## Sheet1
火力发电企业反恐怖防范重点目标检查清单
被检查单位： 重点目标级别： □三级 □二级□一级 检查时间：
序号 | 重点部位 |  | 重点目标防范设施 |  | 配置要求 （对应评定目标等级） “●”表示“应配置” “—”表示“不要求” |  |  | 检查方式方法 | 检查情况 | 问题备注
[5 empty] | 三级 | 二级 | 一级
| 总体防范 | 风险评估 | 电网企业应针对重点目标定期开展风险评估工作,综合运用人力防范、实体防范、电子防范等手段,按常态防范与非常态防范的不同要求,落实各项安全防范措施。 |  | ● | ● | ● | 查阅评估资料，内应包含目标基本情况、人力防范、实体防范、技术防范运行状况，自行排查掌握隐患情况、隐患评估情况、隐患整改情况。 | □合格 □不合格
|  | 档案台账 | 电网企业应建立健全治安反恐防范管理档案和台账,包括重点目标的名称、地址或位置、目标等级、防范级别、企业负责人、重点目标负责人、保卫部门负责人,现有人力防范、实体防范、电子防范措施,平面图、结构图等 |  | ● | ● | ● | 提供相应台账资料。查看材料内容是否齐全；检查过程中查看实地三防措施是否与档案资料、平面图内对应一致。 | □合格 □不合格
|  | 背景审查 | 对重要岗位人员进行安全背景审查 |  | ● | ● | ● | 要求企业提供重要岗位从业人员台账与实际从业人员是否对应。向开展审查工作的公安机关询问印证核查情况。 | □合格 □不合格
|  | 资金预算 | 设立治安反恐防范专项资金,将治安反恐防范涉及费用纳入企业预算,保障治安反恐防范工作机制运转正常 |  | ● | ● | ● | 要求单位提供本单位或上级主管单位制发的文件、纪要或项目数、票据等佐证资料。 | □合格 □不合格
|  | 预案培训演练 | 应制定治安反恐突发事件应急预案,并组织开展相关培训和定期演练 |  | ● | ● | ● | 三级每年一次/一级每半年一次 实地查阅预案，预案中应设置与企业相关的突发事件类型（爆炸、危化泄露、砍杀、纵火等），应急处置预案至少包括针对的事件、人员及分工、处置的流程及措施、设备（设施或装备）的使用、目标保护和人员疏散方案等内容；查阅演练记录、可实地演练。 | □合格 □不合格
|  | 系统等保 | 火力发电企业的网络与信息系统应合理划分安全区,明确安全保护等级,采取 GB/T22239中相应的安全保护等级的防护措施。 |  | ● | ● | ● | 企业提供相应等保验收佐证资料。必要时可请求网安、科信、工信等专业部门协助。 | □合格 □不合格
| 人防要求 | 保卫机构 | 设置保卫机构、配备人员、建立值守巡逻、教育培训、检查考核、安全防范系统运行维护与保养等制度 |  | ● | ● | ● | 现场询问、查阅人员台账、现场查看保安员资格证件（保安系统核查）；保安员年龄女不大于55，男不大于60；是否规范着装。 | □合格 □不合格
|  | 人员值守 | 周界出入口应设置门卫值班室,生产区出入口及运煤铁路和公路的进(出)厂道口应设置岗亭,并24h有人值守。安防监控中心(室)值机人员应24h值守,每班应不少于2人。应对外来人员进行检查,办理审批、备案、通行手续。 |  | ● | ● | ● | 现场查看人员、查阅值守人员在岗履行职责情况，查阅值守记录，可视频回放验证。 | □合格 □不合格
|  | 日常巡逻 | 保卫执勤人员应对重点部位进行日常巡逻 |  | ● | ● | ● | 查看巡逻记录、调取监控回访查看三级重点目标巡逻周期间隔是否不大于24h。二级重点目标巡逻周期间隔是否不大于12h。一级重点目标巡逻周期间隔是否不大于8h。 | □合格 □不合格
|  | 危险化学品库管理 | 实行双人双锁 |  | ● | — | — | 实地查看是否为双人双锁管理
| 站(厂)周界 |  | 实体防护设施 | 围墙 | ● | ● | ● | 实地查看实体围墙设置情况,实地测量围墙外沿高度(含防攀爬设施)是否不小于2.5m。 | □合格 □不合格
|  |  | 视频监控系统 | 视频监控装置 | ● | ● | ● | 查看视频监控装置设置情况，视频监控覆存储和回放的视频图像分辨率不小于1920×1080像素，图像帧率大于或等于25fps；采集的图像保存时间是否不少于90天。 | □合格 □不合格
|  |  | 入侵和紧急报警系统 | 入侵探测装置 | — | — | ● | 实地查看入侵探测装置设置情况，实地测试探测范围。 | □合格 □不合格
|  |  | 电子巡查系统 | 电子巡查装置 | — | — | ● | 是否安装电子巡查系统、设备，电子巡查可设定路线，巡查记录保存90天 | □合格 □不合格
| 站(厂)周界出入口 |  | 实体防护设施 | 车辆阻挡装置 | — | — | ● | 现场查看是否安装。对电动设施进行测试，是否能正常运行。 | □合格 □不合格
|  |  | 视频监控系统 | 视频监控装置 | ● | ● | ● | 查看视频监控装置设置情况，视频监控覆存储和回放的视频图像分辨率不小于1920×1080像素，图像帧率大于或等于25fps；采集的图像保存时间是否不少于90天。 | □合格 □不合格
|  |  | 出入口控制系统 | 出入口控制装置 | — | ● | ● | 是否安装出入口控制设备（门禁、道闸等）和系统，可现场寻找人员或卡片或指纹或车牌等进行现场测试。系统信息存储时间是否不少于180d。 | □合格 □不合格
|  |  | 车辆出入管理装置 |  | — | ● | ● | 实地查看车辆出入管理装置设置情况 | □合格 □不合格
| 站(厂)周界出入口的门卫值班室 |  | 入侵和紧急报警系统 | 紧急报警装置 | — | — | ● | 实地测试紧急报警装置，查看是否能与视频监控联网情况、与公安机关联网情况。 | □合格 □不合格
|  |  | 安全检查、处置设备 | 手持式金属探测器 | — | — | ● | 实地查看配备情况以及抽取使用查看是否正常 | □合格 □不合格
|  |  |  | 防爆毯 | — | — | ● | 实地查看配备情况以及查看是否正常使用 | □合格 □不合格
| 生产区出入口 |  | 视频监控系统 | 视频监控装置 | ● | ● | ● | 查看视频监控装置设置情况，视频监控覆存储和回放的视频图像分辨率不小于1920×1080像素，图像帧率大于或等于25fps；采集的图像保存时间是否不少于90天。 | □合格 □不合格
|  |  | 出入口控制系统 | 出入口控制装置 | — | ● | ● | 是否安装出入口控制设备（门禁、道闸等）和系统，可现场寻找人员或卡片或指纹或车牌等进行现场测试。系统信息存储时间是否不少于180d。 | □合格 □不合格
| 运煤 铁 路 和 公 路 的 进 (出)厂道口 |  | 视频监控系统 | 视频监控装置 | ● | ● | ● | 查看视频监控装置设置情况，视频监控覆存储和回放的视频图像分辨率不小于1920×1080像素，图像帧率大于或等于25fps；采集的图像保存时间是否不少于90天。 | □合格 □不合格
|  |  | 电子巡查系统 | 电子巡查装置 | — | — | ● | 是否安装电子巡查系统、设备，电子巡查可设定路线，巡查记录保存90天 | □合格 □不合格
| 生产区出入口岗亭、运煤铁路和公路的进(出) 厂道口岗亭 |  | 入侵和紧急报警系统 | 紧急报警装置 | — | — | ● | 实地测试紧急报警装置，查看是否能与视频监控联网情况、与公安机关联网情况。 | □合格 □不合格
| 站(厂)内主要道路 |  | 视频监控系统 | 视频监控装置 | ● | ● | ● | 查看视频监控装置设置情况，视频监控覆存储和回放的视频图像分辨率不小于1920×1080像素，图像帧率大于或等于25fps；采集的图像保存时间是否不少于90天。 | □合格 □不合格
|  |  | 电子巡查系统 | 电子巡查装置 | — | — | ● | 是否安装电子巡查系统、设备，电子巡查可设定路线，巡查记录保存90天 | □合格 □不合格
| 汽轮机房出入口 |  | 视频监控系统 | 视频监控装置 | ● | ● | ● | 查看视频监控装置设置情况，视频监控覆存储和回放的视频图像分辨率不小于1920×1080像素，图像帧率大于或等于25fps；采集的图像保存时间是否不少于90天。 | □合格 □不合格
|  |  | 电子巡查系统 | 电子巡查装置 | — | — | ● | 是否安装电子巡查系统、设备，电子巡查可设定路线，巡查记录保存90天 | □合格 □不合格
| 锅炉区域 |  | 视频监控系统 | 视频监控装置 | ● | ● | ● | 查看视频监控装置设置情况，视频监控覆存储和回放的视频图像分辨率不小于1920×1080像素，图像帧率大于或等于25fps；采集的图像保存时间是否不少于90天。 | □合格 □不合格
|  |  | 电子巡查系统 | 电子巡查装置 | — | — | ● | 是否安装电子巡查系统、设备，电子巡查可设定路线，巡查记录保存90天 | □合格 □不合格
| 液氨贮存区、制(供)氢站 | 周界 | 实体防护设施 | 围墙 | ● | ● | ● | 实地查看围墙设置情况，测量高度是否符合GB50660的相关规定 | □合格 □不合格
|  |  | 入侵和紧急报警系统 | 入侵探测装置 | — | ● | ● | 实地查看入侵探测装置设置情况，实地测试探测范围。 | □合格 □不合格
|  |  | 视频监控系统 | 视频监控装置 | ● | ● | ● | 查看视频监控装置设置情况，视频监控覆存储和回放的视频图像分辨率不小于1920×1080像素，图像帧率大于或等于25fps；采集的图像保存时间是否不少于90天。 | □合格 □不合格
|  |  | 电子巡查系统 | 电子巡查装置 | — | — | ● | 是否安装电子巡查系统、设备，电子巡查可设定路线，巡查记录保存90天 | □合格 □不合格
|  | 出入口 | 视频监控系统 | 视频监控装置 | ● | ● | ● | 查看视频监控装置设置情况，视频监控覆存储和回放的视频图像分辨率不小于1920×1080像素，图像帧率大于或等于25fps；采集的图像保存时间是否不少于90天。 | □合格 □不合格
|  |  | 出入口控制系统 | 出入口控制装置 | ● | ● | ● | 是否安装出入口控制设备（门禁、道闸等）和系统，可现场寻找人员或卡片或指纹或车牌等进行现场测试。系统信息存储时间是否不少于180d。 | □合格 □不合格
|  |  | 电子巡查系统 | 电子巡查装置 | — | — | ● | 是否安装电子巡查系统、设备，电子巡查可设定路线，巡查记录保存90天 | □合格 □不合格
|  | 内部 | 视频监控系统 | 视频监控装置 | ● | ● | ● | 查看视频监控装置设置情况，视频监控覆存储和回放的视频图像分辨率不小于1920×1080像素，图像帧率大于或等于25fps；采集的图像保存时间是否不少于90天。 | □合格 □不合格
| 燃油设施区 | 周界 | 实体防护设施 | 围墙或栅栏 | ● | ● | ● | 实地查看围墙设置情况，测量高度是否符合GB50660的相关规定 | □合格 □不合格
|  |  | 视频监控系统 | 视频监控装置 | ● | ● | ● | 查看视频监控装置设置情况，视频监控覆存储和回放的视频图像分辨率不小于1920×1080像素，图像帧率大于或等于25fps；采集的图像保存时间是否不少于90天。 | □合格 □不合格
|  |  | 电子巡查系统 | 电子巡查装置 | — | — | ● | 是否安装电子巡查系统、设备，电子巡查可设定路线，巡查记录保存90天 | □合格 □不合格
|  | 出入口 | 视频监控系统 | 视频监控装置 | ● | ● | ● | 查看视频监控装置设置情况，视频监控覆存储和回放的视频图像分辨率不小于1920×1080像素，图像帧率大于或等于25fps；采集的图像保存时间是否不少于90天。 | □合格 □不合格
|  |  | 出入口控制系统 | 出入口控制装置 | ● | ● | ● | 是否安装出入口控制设备（门禁、道闸等）和系统，可现场寻找人员或卡片或指纹或车牌等进行现场测试。系统信息存储时间是否不少于180d。 | □合格 □不合格
|  |  | 电子巡查系统 | 电子巡查装置 | — | — | ● | 是否安装电子巡查系统、设备，电子巡查可设定路线，巡查记录保存90天 | □合格 □不合格
|  | 内部 | 视频监控系统 | 视频监控装置 | ● | ● | ● | 查看视频监控装置设置情况，视频监控覆存储和回放的视频图像分辨率不小于1920×1080像素，图像帧率大于或等于25fps；采集的图像保存时间是否不少于90天。 | □合格 □不合格
| 主变压器和升压站区域 |  | 实体防护设施 | 栅栏 | ● | ● | ● | 实地查看围墙设置情况，测量高度是否符合GB50660的相关规定 | □合格 □不合格
|  |  | 视频监控系统 | 视频监控装置 | ● | ● | ● | 视频监控覆存储和回放的视频图像分辨率不小于1920×1080像素，图像帧率大于或等于25fps；采集的图像保存时间是否不少于90天。 | □合格 □不合格
|  |  | 电子巡查系统 | 电子巡查装置 | — | — | ● | 是否安装电子巡查系统、设备，电子巡查可设定路线，巡查记录保存90天 | □合格 □不合格
| 天然气调压站 |  | 实体防护设施 | 栅栏 | — | ● | ● | 实地查案是否设置栅栏测量,栅栏高度是否不小于1.5m | □合格 □不合格
|  |  | 视频监控系统 | 视频监控装置 | ● | ● | ● | 查看视频监控装置设置情况，视频监控覆存储和回放的视频图像分辨率不小于1920×1080像素，图像帧率大于或等于25fps；采集的图像保存时间是否不少于90天。 | □合格 □不合格
|  |  | 电子巡查系统 | 电子巡查装置 | — | — | ● | 是否安装电子巡查系统、设备，电子巡查可设定路线，巡查记录保存90天 | □合格 □不合格
| 危险 化学品库 | 出入口 | 视频监控系统 | 视频监控装置 | ● | ● | ● | 查看视频监控装置设置情况，视频监控覆存储和回放的视频图像分辨率不小于1920×1080像素，图像帧率大于或等于25fps；采集的图像保存时间是否不少于90天。 | □合格 □不合格
|  |  | 出入口控制系统 | 出入口控制装置 | ● | ● | ● | 是否安装出入口控制设备（门禁、道闸等）和系统，可现场寻找人员或卡片或指纹或车牌等进行现场测试。系统信息存储时间是否不少于180d。 | □合格 □不合格
|  |  | 电子巡查系统 | 电子巡查装置 | — | — | ● | 是否安装电子巡查系统、设备，电子巡查可设定路线，巡查记录保存90天 | □合格 □不合格
|  | 内部 | 视频监控系统 | 视频监控装置 | ● | ● | ● | 查看视频监控装置设置情况，视频监控覆存储和回放的视频图像分辨率不小于1920×1080像素，图像帧率大于或等于25fps；采集的图像保存时间是否不少于90天。 | □合格 □不合格
| 集中控制室、安防监控 中心(室) | 出入口 | 视频监控系统 | 视频监控装置 | ● | ● | ● | 查看视频监控装置设置情况，视频监控覆存储和回放的视频图像分辨率不小于1920×1080像素，图像帧率大于或等于25fps；采集的图像保存时间是否不少于90天。 | □合格 □不合格
|  |  | 出入口控制系统 | 出入口控制装置 | ● | ● | ● | 是否安装出入口控制设备（门禁、道闸等）和系统，可现场寻找人员或卡片或指纹或车牌等进行现场测试。系统信息存储时间是否不少于180d。 | □合格 □不合格
|  |  | 电子巡查系统 | 电子巡查装置 | — | — | ● | 是否安装电子巡查系统、设备，电子巡查可设定路线，巡查记录保存90天 | □合格 □不合格
|  | 内部 | 视频监控系统 | 视频监控装置 | ● | ● | ● | 查看视频监控装置设置情况，视频监控覆存储和回放的视频图像分辨率不小于1920×1080像素，图像帧率大于或等于25fps；采集的图像保存时间是否不少于90天。 | □合格 □不合格
|  |  | 授时安全防护装置 |  | ● | ● | ● | 火力发电企业的卫星导航时间同步系统,应采取防干扰安全防护与隔离措施,具备常规电磁干扰信号入侵监测和实时告警能力、卫星信号拒止条件下高精度时间同步保持和干扰信号安全隔离能力,使用GPS为主授时的系统还应具备使用北斗信号原位加固授时防护与 GPS信号安全隔离的能力。 应对安全防范系统内具有计时功能的设备进行校时,设备的时钟与北京时间误差应不大于5s。使用互联网手机对时。 | □合格 □不合格
| 供水设施区域 |  | 视频监控系统 | 视频监控装置 | ● | ● | ● | 查看视频监控装置设置情况，视频监控覆存储和回放的视频图像分辨率不小于1920×1080像素，图像帧率大于或等于25fps；采集的图像保存时间是否不少于90天。 | □合格 □不合格
|  |  | 电子巡查系统 | 电子巡查装置 | — | — | ● | 是否安装电子巡查系统、设备，电子巡查可设定路线，巡查记录保存90天 | □合格 □不合格
| 保卫执勤岗位 |  | 防卫防护装备、工具 | 棍棒、钢叉 等防卫器械 | ● | ● | ● | 查看是否配备 | □合格 □不合格
|  |  |  | 对讲机等通信工具 | ● | ● | ● | 查看是否配备 | □合格 □不合格
| 生产区 |  | 固定式反无人机主动防御系统 |  | — | — | ● | 系统应能自动24h持续工作,无需人员值守。不得对周边重要设施产生有害干扰。应有保障措施,不得对电力系统授时产生影响。系统应具备国家级无线电检测鉴定机构出具的检测报告。 | □合格 □不合格
注:表中“●”表示“应配置”,“—”表示“不要求”。
被检查单位负责人签字： 检查民警：