## 学校
学校检查清单
序号 | 检查项目 | 检查内容 | 检查结果 | 备注
1 | 总体防范落实情况 | 学校实行“谁主管、谁负责”的原则，与生产、经营等同步；要设置治安保卫和校园及周边治安整治协调工作机构，保安员应持证上岗。 | 合 格£ 不合格£
|  | 应纳入学校基础设施建设总体规划，并应同步设计、同步施工、同步验收。 | 合 格£ 不合格£
|  | 建立治安保卫（反恐防范）档案。 | 合 格£ 不合格£
|  | 有反恐安防专项经费预算、实际投入。 | 合 格£ 不合格£
|  | 重要岗位人员安全背景审查；学校对教职工的日常动态管理落实情况。 | 合 格£ 不合格£
|  | 学校实行反恐防范风险评估，实时监测安全威胁，完善内部安全管理落实情况；建立矛盾纠纷分析研判、排查化解机制，定期排查单位内部以及与外部、周边的矛盾纠纷和不安定因素。 | 合 格£ 不合格£
|  | 应急物资储备、维护、保养；制定单位内部突发事件应急处置预案【恐怖袭击（每学习不少于2次）、群体性事件、刑事治安警情、治安灾害事故及火灾突发事件、易制爆剧毒危险化学品、高等级病原生物实验室被盗抢丢失等应急处置预案），并定期组织开展应演练（每学期至少开展1次）且记录】；中小学幼儿园应急预案应定期更新，高校应急预案至少每三年修订一次；高校应制定兼职或专职应急救援队伍，并组织训练（无需建立的应与就近救援机构签订协议）。 | 合 格£ 不合格£
|  | 单位负责人对单位治安保卫工作履职尽责情况。 | 合 格£ 不合格£
|  | 学校建立安全预警、校园周边整治协调工作、安全风险监测和防控治理、联动联防和信息共享、安全防范系统运行与维护的保障体系和长效等5类机制建立情况。 | 合 格£ 不合格£
2 | 人力防范 | 保安配备人数，中小学、幼儿园为专职保卫人员，非寄宿制学校N（学生人数）<100人 保安员人数≥1人，100人≤N＜1000人 保安人数≥2人，N≥1000人 保安人数至少3人，每增加500人至少增配保安1人；寄宿制学校N（学生人数）<300人 保安员人数≥2人，N≥300人 保安人数至少3人，每增加300人至少增配保安1人；高校应按照校园常住人口（包括职工、学生、离退休人员）总数的3%-6%的比例配备专兼职保卫人员，治安情况复杂或区域分散的应视情增加。 | 合 格£ 不合格£
|  | 安全保卫人员和保安掌握学校安全管理、治安保卫的基本知识、技能，着2011式保安服；配备对讲机、防暴头盔、橡胶棒、钢叉、防护盾牌、防刺背心、防割手套、强光手电等护卫器械,可根据需要配备催泪喷射器,并建立使用保管制度。 | 合 格£ 不合格£
|  | 学校门卫值守情况，对外来人员、车辆核查和信息登记情况；保安员对校内重点部位巡查情况，宿管员对宿舍夜间巡查情况；非常态防范期间对进出人员、车辆核查和信息登记情况；中小学幼儿园上学、放学值守情况。 | 合 格£ 不合格£
|  | 对教职工、学生开展治安（反恐）教育培训情况，全体师生做到“三能三会”（能发现、会举报，能避险、会自救，能识别、会应对）；定期开展消防、交通安全、安全互救、应急预案、人身防护、规章制度培训情况；保安员上岗后定期技能培训情况；组织学生开展校园欺凌防范、扫黄打非等法律法规培训；使用易制爆危险化剧毒学品、放射源和设有高等级病原生物实验室的中学、高校定期对治安保卫人员、保管员开展以防盗抢、防丢失为主要内容的培训教育，每月至少召开一次安全会议并记录。 | 合 格£ 不合格£
|  | 中小学幼儿园应将反恐防范工作纳入目标管理考核体系；中小学幼儿园、高校应组织治安保卫人员考核、奖惩情况。 | 合 格£ 不合格£
|  | 学校开展治安、消防安全隐患排查整改情况。使用易制爆剧毒化学品学校或设有微生物病原实验室的高校应开展实验室检查情况。 | 合 格£ 不合格£
3 | 实体防范 | 中小学幼儿园落实全封闭措施；学校大门外设置隔离墩或升降柱等硬质防冲撞设施，不得影响消防等应急通道畅通；实体防护屏障（围墙厚度24cm、栏杆间距≤20 cm；主架型材：立柱≥100方钢，壁厚≥2.5 mm，横梁≥50cm的L型钢）的外侧整体高度(含滚刺网等防攀爬设施)应不少于2m，无滚刺网的实体防护屏障高2米。门卫室(传达室)与外界相通的窗户安装金属防护窗;校园内机动车的行驶道路和/或停放区域,与学生活动区域物理隔离;贵重物品存放处、保密资料存放处、网络机房等重点部位安装金属防护窗和防盗安全门（B级以上）;水电气热等设备间应设置实体防护设施；高地、水池、楼梯、电梯、落地玻璃门、在建工地等易发生危险的地方设置警示标志或者防护设施情况；安全警示牌、交通标志标牌标线、人行设施、停车设施和减速带等安全设施设置情况。 | 合 格£ 不合格£
4 | 技术防范 | 学校外围（无盲区）、外围道路交叉口、学校出入口及主要通道、学生宿舍（公寓）楼主要通道、电梯、食堂（ 食堂操作间、配餐间、留样间、储藏室、就餐区）、二次供水设备、重点实验室、试卷室、危化品储藏室、高校生物实验室、会议中心、档案室、体育场（馆）、体育场制高点、停车库(场)出入口及库内、广播室、网络中心、监控中心、旱厕外围、教学楼出入口及主要通道、礼堂（阶梯教室）、家属楼面朝校园区、图书阅览室、财务室、电气热等设备间(配电室、锅炉房、水泵房等)、值班室、幼儿园幼儿寝室等区域安装视频监控并全覆盖，能够实时显示及回放图像，清晰显示观察区域内人员和车辆活动 清楚辨别进出人员体貌特征和进出车辆车型及车牌号，视频监控为高清（≥1080P），储存时间≥90天，并与公安机关联网。 | 合 格£ 不合格£
|  | 中小学、幼儿园、高校值班室安装一键报警器、配备通讯工具。 | 合 格£ 不合格£
|  | 安全防范技术系统具备备用电源；安全防范系统的设备和材料应符合相关标准并检验或认证合格。安全防范系统内具有计时功能的设备应进行校时,设备的时钟与北京时间误差应不大于10s；入侵和紧急报警系统应能准确探测入侵和紧急事件。系统报警后,安防监控中心或门卫值班室应有声光指示,并能准确指示报警的位置。 | 合 格£ 不合格£
|  | 高校中承担涉及国家机密项目(课题)的研究机构场所;机要室、档案室、国家实验室、国家重点实验室、高价值教学与科研设备存放场所;生、化、爆等实验室及危险品生产、使用、储藏场所;管制物品、贵重物品集中存放或生产、制作及销毁场所、燃气站、水泵站、变电站内部、易制爆剧毒储存场所内部和出入口安装视频监控；校园周界、图书馆和办公、教学、科研场所安装出入口控制装置，高校中上述场所为单独设立的周边还应安装电子巡查和紧急报警装置。 | 合 格£ 不合格£
5 | 消防安全 | 开展消防法律法规和防火安全知识的宣传教育,对从业人员进行消防安全教育和培训。制定灭火和应急疏散预案,定期组织消防演练。 | 合 格£ 不合格£
|  | 制定年度消防工作计划；每月组织召开消防安全例会情况；每2小时防火巡查情况。 | 合 格£ 不合格£
6 | 消防安全 | 消防控制室值班情况，内部运行情况。 | 合 格£ 不合格£
|  | 集体宿舍配备消防器材情况；宿舍有无使用明火；是否存在私拉电线、使用大功率电器设备，消防安全标志情况。 | 合 格£ 不合格£
7 | 信息情报搜集 | 涉校领域问题音视频、书籍，校园欺凌霸凌，校园内、校园周边异常行为、人、事、物，突出校园安全隐患等涉校园全量信息搜集。 | 合 格£ 不合格£
检查人员： 被检查单位负责人： 检查日期： 年 月 日

## 医疗机构
医院检查清单
序号 | 检查项目 | 检查内容 | 检查结果 | 备注
1 | 总体要求 | 医疗机构应设置与治安保卫任务相适应的治安保卫机构，并将治安保卫机构的设置、人员配备情况报辖区公安机关备案。医院领导班子定期听取安全秩序管理工作情况报告，研究推进措施，将医院安全管理秩序与医疗服务工作同谋划、同部署、同推进、同考核。 | 合 格£ 不合格£
|  | 医疗机构应针对可能突发的恐怖袭击、群体性事件、刑事治安警情、治安灾害事故等情形，制定突发事件处置预案。每季度演练不得少于1次，并留存演练照片、影像资料以备查看。 | 合 格£ 不合格£
2 | 人力防范 | 医院要根据实际情况，配齐配强专职保卫人员，完善医院专职保卫人员招录、职级晋升、职业培训等保障制度。按照不低于在岗医务人员总数的3%或20张病床1名保安或日均门诊量的3‰的标准配备。 | 合 格£ 不合格£
|  | 医院要加强保卫人员和保安员的培训、管理，要向正规保安公司聘用保安员，每年至少开展2次专门培训和考核。保安员由所属保安服务公司和重点单位实行双重管理，日常管理以重点单位为主。 | 合 格£ 不合格£
|  | 医院要严格各出入口的管理，确保单位出入口24小时专人值守，加强对进出人员、车辆的检查并登记，及时发现可疑情况。 | 合 格£ 不合格£
|  | 医院治安保卫人员应当熟悉单位安全管理、治安保卫相关法律法规、安全标准和规章制度，加强安全防范动态管理，组织保卫人员、保安员定时和随时开展巡查（夜间巡查时应当至少2人），了解单位及周边治安状况。组建由本单位治安保卫人员、干部职工、治安志愿者等组成的巡护队伍和群防组织，开展对单位重点部位及周边的治安巡逻、安全检查，每日不少于3次。值勤时应按有关规定着统一服装，佩戴单位治安保卫人员标识和防刺服，携带橡胶警棍、大头棒等相应的安全防卫器械和应急处置装备，并熟悉使用方法，督促落实本单位内部治安防范设施的建设和维护，确保设施正常运行。 | 合 格£ 不合格£
|  | 医院要开展全方位、多形式的宣传教育工作，在医院出入口、门（急）诊、住院部、候诊区和缴费区等人员活动密集场所，张贴有关维护医院秩序的法律法规和文件，悬挂加强医院安全防范工作宣传标语。针对医务人员不同岗位，开展有针对性的安全防范教育，提高医务人员安全防范意识和技能。 | 合 格£ 不合格£
3 | 实体防范 | 医院要为在岗保卫人员配备与治安保卫任务相适应的通讯设备和防卫器械，包括：防暴头盔、防护盾牌、防刺背心、防割手套、大头棒、自卫喷雾剂、强光电筒、安全钢叉等。通讯设备包括固定电话、移动电话和对讲机等，对讲机为必配设备。医院要加大对携带管制刀具等危险物品进入医疗机构的查缴力度，要在出入口等重点部位配备安检设备。 | 合 格£ 不合格£
|  | 医院主要出入口要因地制宜设置隔离墩或升降柱等硬质防冲撞设施，确保出入安全，秩序井然，但不得影响消防等应急通道畅通。 | 合 格£ 不合格£
|  | 医院视频监控室、财务室、实验室等重要部位，档案室等保密资料存放点，有毒、有害、易燃易爆等危险品存放场所，出入口应当安装防盗安全门，落实双人双锁管理制度。窗户应当安装金属防护栏等防护设施。严格落实“毒、麻、精、放”药（物）品、易燃易爆物品和财务安全管理制度，将“毒、麻、精、放”药（物）品、易燃易爆物品存放在符合安全防范标准的专用库房。 | 合 格£ 不合格£
|  | 医院存放现金、有价证券、贵重物品要使用符合国家标准的保险柜（箱）；水电气热等设备间，应设置消防设施和防护设施，指定专人负责看管。 | 合 格£ 不合格£
|  | 医院营业场所、收费大厅、宿舍楼、食堂等人员密集场所，应当按国家有关消防技术规范设置消防设施、配备消防器材，定期检测更新，保持完好、有效。安全出口、疏散通道、消防通道应保持畅通，按规定设置消防疏散指示标志和应急照明装置。 | 合 格£ 不合格£
|  | 医院内部应当根据需要设置规范的安全警示牌、交通标志标牌标线、人行设施、停车设施和减速带等安全设施。 | 合 格£ 不合格£
4 | 技术防范 （医院基础技防要求） | 医院周界、进出口外围20米内、主要出入口、主要通道、内部公共复杂场所，存放保密性、贵重性、危险性物品的重要场所，直接关系医院科研、经营、管理的配电房、供水站、重要办公室，以及门卫值班室、监控中心(室)内应安装视频图像信息采集设备，要做到24小时不间断进行图像采集，特别是夜间清晰显示监视区域内人员活动和治安秩序情况。 | 合 格£ 不合格£
|  | 医院应设置视频监控室（中心），实行双人全天值班制，对本单位的视频图像采集、报警、电子巡查及系统信息通过管理软件实现联动管理，视频图像信息采集系统和报警系统应接入公安机关监控和报警平台。 | 合 格£ 不合格£
|  | 门卫值班室、视频监控室（中心）、各科室、主要出入口等部位，应设置一键式紧急报警装置，并与属地接警中心联网。 | 合 格£ 不合格£
|  | 危险化学品储存室、财务室、实验室等重要场所，在安装视频图像信息采集设备的基础上，应安装入侵报警装置。 | 合 格£ 不合格£
|  | 医院应当规划建设安全技术防范系统，并建立运行维护保障的长效机制。设专人负责系统日常管理工作并制定应急处置预案。医院各部位的视频图像信息采集系统，安装分辨率不低于1080P的高清视频图像信息采集设备，采集的图像保存时间应不少于90天，备用电源保证断电后入侵报警系统工作时间不少于8小时，视频监控系统工作时间不少于1小时，安全技术防范系统出现故障时，应在24小时内恢复功能，期间应采取有效应急防范措施。 | 合 格£ 不合格£
5 | 技术防范 （二级及以上医院技防要求） | 1.医疗机构的药房、药库、实验室、化验室、手术室、重症监护室、放疗室、隔离病房的出入口应安装出入口控制装置和视频监控装置,对人员进出实施管理和监控，其周边应安装电子巡查装置。 | 合 格£ 不合格£
|  | 2.医疗机构的大中型医疗设备存放场所、供水、供电、供气(含医用气体)、供热、供氧等设备间计算机中心、档案室(含病案室)、致病微生物、血液、“毒、麻、精、放”等管制药(物)品、易燃易爆物品、贵重金属等存储场所的出入口应安装出入口控制装置和视频监控装置;其外部主要通道应安装视频监控装置;其内部应安装入侵报警装置和视频监控装置;其周边应安装电子巡查装置。 | 合 格£ 不合格£
|  | 3.医疗机构的收费处、财务室的出入口应安装出入口控制装置和视频监控装置;其外部主要通道应安装视频监控装置;其内部应安装入侵报警装置、视频监控装置、紧急报警装置和与安防监控中心的对讲装置;其周边应安装电子巡查装置。收费窗口应安装视频监控装置、紧急报警装置和与安防监控中心的对讲装置。 | 合 格£ 不合格£
|  | 4.医疗机构的运钞交接区域及路线应安装视频监控装置,对运钞交接全过程进行监控、记录,回放图像应能辨识运钞交接期间的人员活动情况和基本体貌特征。 | 合 格£ 不合格£
|  | 5.医疗机构的儿童住院区、新生儿住院区的出入口应安装双向出入口控制装置和视频监控装置,对人员进出实施双向管理和监控;其周边应安装电子巡查装置。新生婴儿室应安装视频监控装置。 | 合 格£ 不合格£
|  | 6.医疗机构的医患纠纷投诉、调解场所应安装视频监控装置和声音采集装置,对医患纠纷调解过程进行监控和视音频同步记录,并设置提示标志;该场所还应安装紧急报警装置和与安防监控中心的对讲装置,用于紧急情况下的求助和报警。 | 合 格£ 不合格£
|  | 7.医疗机构的安防监控中心的出入口应安装出入口控制装置和视频监控装置;其外部主要通道应安装视频监控装置;其内部应安装紧急报警装置和视频监控装置。安防监控中心的紧急报警装置应与当地公安机关联网。 | 合 格£ 不合格£
|  | 8.机构的出入口应安装视频监控装置和电子巡查装置,视频监控装置的回放图像应能辨别进出人员的体貌特征和机动车号牌;医院门卫室应安装紧急报警装置和与安防监控中心的对讲装置。 | 合 格£ 不合格£
|  | 9.医疗机构的挂号处、行政办公区域、太平间门外区域、电梯轿厢内和各楼层电梯厅、自动扶梯区域、医院室外主要通道和人员密集区域应安装视频监控装置。 | 合 格£ 不合格£
|  | 10.医疗机构的门诊部、急诊部、隔离门诊部、住院部的主出入口、楼道、通往楼顶的出入口、各楼层对外出入口、候诊区、分诊台、护士站应安装视频监控装置;分诊台、护士站、门(急)诊室应安装紧急报警装置和与安防监控中心的对讲装置;候诊区、分诊台、护士站等人员密集场所应安装电子巡查装置。门诊部、急诊部、隔离门诊部、住院部的主出入口可安装安全检查设备,且视频监控装置应监控和记录安全检查全过程。 | 合 格£ 不合格£
|  | 11.医疗机构的机动车停车库(场)应安装停车库(场)安全管理系统,其出入口和内部应安装视频监控装置,对车辆通行状况进行监控;停车库(场)内应安装电子巡查装置（二级及以上医院）。 | 合 格£ 不合格£
|  | 12.医疗机构的视频监控系统中室内出入口部位的回放图像应能清晰辨别进出人员的面部特征,室内区域的回放图像应能辨别监控区域内人员的基本体貌特征和活动情况,室外公共区域的回放图像应能辨别监控区域内人员的活动情况。收费、取药窗口的回放图像应能清晰显示收费、取药的全过程,且收费时不应看到操作密码。 | 合 格£ 不合格£
|  | 13.医疗机构的紧急报警装置和入侵报警装置被触发后,应在安防监控中心产生声光报警提示并启动报警处置预案。入侵报警系统应具有与视频监控系统、出入口控制系统联动的功能。入侵报警系统布防、撤防、报警、故障等信息的存储时间应大于或等于30天。视频监控系统应具有报警联动功能,报警信息与图像联动响应时间大于或等于4s，视频图像保存时间应大于或等于90天。 | 合 格£ 不合格£
|  | 14.医疗机构的出入口控制系统应具有对时间、地点、进出人员等信息的显示、记录、查询、打印等功能,记录存储时间应大于或等于180天。 | 合 格£ 不合格£
|  | 15.医疗机构应建立集中管理的安防监控中心,安防监控中心应有保证自身安全的防护措施和进行内外联络的通讯手段。安防监控中心应设定视频监控图像监视查看权限,应有设置内部视屏和医患隐私图像遮挡功能。 | 合 格£ 不合格£
|  | 16.医疗机构的安防监控中心应设置安全管理平台,实现入侵报警、视频监控、出入口控制、电子巡查等子系统的综合应用管理,管理平台的故障不应影响各安防子系统的独立运行。医院安全技术防范系统中具有计时功能的设备之间的时间偏差应小于或等于5s,与北京时间的偏差应小于或等于10s。 | 合 格£ 不合格£
|  | 17.医疗机构的安全技术防范系统宜采用双路供电电源供电,并应配置备用电源。备用电源应保证断电后入侵报警系统正常工作大于或等于8小时,视频监控系统的摄像机、录像设备和主要控制显示设备正常工作大于或等于1小时,出入口控制系统正常工作大于或等于48小时。 | 合 格£ 不合格£
6 | 制度防范 | 医院建立治安保卫制度应当包括下列内容：（1）值班、巡逻制度；（2）会客登记制度；（3）治安防范教育培训制度；（4）安全防范监控中心值守管理制度；（5）重要物品使用、保管、运输安全管理制度；（6）集体宿舍、食堂等场所的安全管理制度；（7）内部施工安全管理制度;（8）单位内部发生治安案件、涉嫌刑事犯罪案件的报告制度；（9）治安保卫工作检查、隐患整改以及考核奖惩制度；（10）存放有爆炸性、易燃性、放射性、毒害性、腐蚀性等危险物品和传染性菌种、毒种的，应当建立相应的安全管理制度；（11）人员背景审查制度；（12）反恐安防专项经费保障制度，配备、更新防范和处置设备、设施；（13）其他相关的治安保卫制度。 | 合 格£ 不合格£
|  | 医院要对内部工作人员开展安全教育和培训，全员集中安全教育或培训每半年不得少于1次。教育培训基本内容包括:相关法律法规及形势安全教育；本单位、本部门治安防范相关规章制度；危险物品辨识基本知识和控制方法；突发事件发生后资产、人员保护、疏散方法；业务技能培训；其他需要教育培训的内容。同时，医院要对内部从业人员进行政治审查，对人员政治审查不合格的，要及时调整岗位或辞退。 | 合 格£ 不合格£
|  | 医院应建立治安保卫工作自查自纠制度，经常开展治安安全检查，及时发现、整改治安安全隐患，完善巡逻检查、守卫防护、要害保卫、治安隐患和问题排查处理等各项治安保卫制度。 | 合 格£ 不合格£
7 | 矛盾纠纷排查 | 医院应建立矛盾纠纷分析研判、排查化解机制，定期排查单位内部以及与外部、周边的矛盾纠纷和不安定因素。对可能引发群体性事件的不安定因素，要及时稳控化解，并及时报告当地党委、政府和公安以及行业主管部门，防止事态扩大。医疗机构应加强投诉管理，设立医患关系办公室或者指定部门统一承担医疗机构投诉管理工作，建立畅通、便捷的投诉渠道。医疗机构投诉管理部门应当在医疗机构显著位置公布该部门及医疗纠纷人民调解组织等相关机构的联系方式、医疗纠纷的解决程序。 | 合 格£ 不合格£
检查人员： 被检查单位负责人： 检查日期： 年 月 日

## 客运站
客运站检查清单
序号 | 检查项目 | 检查内容 | 检查结果 | 备注
1 | 总体防范 | 是否设置治安保卫机构并配备专职治安保卫人员。 | 合 格£ 不合格£
|  | 是否建立内部治安保卫制度。 | 合 格£ 不合格£
|  | 是否制定突发事件应急处置预案，并定期组织开展演练。 | 合 格£ 不合格£
|  | 是否定期组织人员开展治安防范宣传、安全教育和培训。 | 合 格£ 不合格£
|  | 是否定期对内部人防、技防、物防开展自查。 | 合 格£ 不合格£
2 | 人防要求 | 是否要求配备专职保安人员或兼职保安人员（I级≥15人；II级≥11人；III级≥8人；III级以下≥4人）。 | 合 格£ 不合格£
|  | 是否落实值班值守制度；是否配备必要的应急处置装备。 | 合 格£ 不合格£
|  | 是否严格落实安检制度，对进站人员、物品开展安全检查。 | 合 格£ 不合格£
|  | 是否组织专（兼）职安保组成站内巡逻队，开展全覆盖巡逻检查。 | 合 格£ 不合格£
|  | 是否内设监控中心，实行24h视频监看制并填写记录。 | 合 格£ 不合格£
|  | 是否对饮水设施上盖加锁，确保饮水设施密封完善、水质不被污染，并做检查记录。 | 合 格£ 不合格£
3 | 物防要求 | 客运站是否配备应配备与安保人数相适应的反恐怖防范器械装备。 | 合 格£ 不合格£
|  | 客运站是否配备X射线安检仪、通过式金属探测门、手持金属探测器等安检设备。 | 合 格£ 不合格£
|  | 客运站周界实体防护是否达标；是否安装梳妆单向门、电动伸缩门、金属门。 | 合 格£ 不合格£
|  | 监控中心、财务室等部位是否安装防盗门（中安全等级乙以上）和钢制窗户围栏。 | 合 格£ 不合格£
|  | 客运站人员进站口、营运车辆出入口、社会车辆出入口是否配置防冲撞设施。 | 合 格£ 不合格£
|  | 运站大厅、停车场等人员密集区域是否配备消防设施、消防器材。 | 合 格£ 不合格£
4 | 技防要求 | 客运站安装的监控设施应能满足24h不间断监控记录的要求，摄像头应满足高清（≥1080P），其记录应保存90d以上。 | 合 格£ 不合格£
|  | 客运站重点部位是否安装视频图像信息采集设备，摄像头要实现目标单位全方位覆盖，无死角无盲点。 | 合 格£ 不合格£
|  | 客运站安防视频监控系统应接入公安机关视频监控联网。 | 合 格£ 不合格£
|  | 客运站人员及车辆进出站口、候车厅（室）、售票厅（室）、监控中心、发车区须安装一键式报警系统。 | 合 格£ 不合格£
|  | 客运站是否安装公共广播、实名销售系统以及配备无线通讯设备。 | 合 格£ 不合格£
|  | 客运站安全防范系统中具有计时功能的设备与北京时间的偏差不应大于5s。 | 合 格£ 不合格£
|  | 客运站是否制定安全技术防范系统应急处置预案，并建立系统运行维护保障的长效机制。 | 合 格£ 不合格£
检查人员： 被检查单位负责人： 检查日期： 年 月 日

## 公交场站
公交场站检查清单
序号 | 检查项目 | 检查内容 | 检查结果 | 备注
1 | 总体要求 | 城市公共交通运营企业是否设置专门安全保卫机构，配备专职安全保卫人员，制定安全保卫制度。 | 合 格£ 不合格£
|  | 是否建立安全防范系统维护保养制度，定期对系统进行维护保养。 | 合 格£ 不合格£
|  | 是否制定各类突发事件的应急预案，配备相关器材，并组织开展相关培训和演练。 | 合 格£ 不合格£
2 | 人力防范 | 是否配备安全保卫人员进行日常巡查，并填写工作记录。 | 合 格£ 不合格£
|  | 重点线路运行的公共汽电车上是否配备乘务管理员。 | 合 格£ 不合格£
|  | 驾驶员和乘务员是否具有履行岗位职责能力。 | 合 格£ 不合格£
|  | 乘务管理员是否统一着装并佩戴明显标识，是否配备便携式灭火器、防割手套等器材。 | 合 格£ 不合格£
|  | 是否制定完善应急处置预案，加强日常教育培训。 | 合 格£ 不合格£
3 | 实体防范 | 驾驶区是否设置防护隔离设施，并设置安全警示标识。 | 合 格£ 不合格£
|  | 全封闭式车厢是否配置应急窗，并配备应急锤或自动破窗装置。 | 合 格£ 不合格£
|  | 枢纽站的站台候车区是否设置护栏等防护设施 | 合 格£ 不合格£
|  | 保养场和封闭式管理停车场的周界是否设置围墙或栅栏等隔离设施。 | 合 格£ 不合格£
|  | 调度中心和安防监控中心的出入口是否安装防盗安全门。 | 合 格£ 不合格£
4 | 技术防范 | 视频监控分辨率是否满足1920×1080、采集的图像保存时间不少于90天要求。 | 合 格£ 不合格£
|  | 公共汽电车驾驶区是否安装紧急报警装置。 | 合 格£ 不合格£
|  | 公共汽电车运营车辆是否安装卫星定位系统、视频图像存储设备。 | 合 格£ 不合格£
|  | 是否在重点线路运营的公共汽电车的车厢内配置易燃液体挥发物监测报警装置。 | 合 格£ 不合格£
|  | 停车场、保养场应安装紧急报警装置，入侵和紧急报警系统布防、撤防、故障和报警信息应储存时间应大于或等于90日。 | 合 格£ 不合格£
检查人员： 被检查单位负责人： 检查日期： 年 月 日

## 火车站
火车站检查清单
序号 | 检查项目 | 检查内容 | 检查结果 | 备注
1 | 制度建设 | 对本单位重点目标单位的等级，确定等级档案资料应齐全。 | 合 格£ 不合格£
|  | 定期开展涉恐安全风险评估工作,综合运用人力、实体、电子等防范手段,按常态防范与非常态防范的不同要求,落实各项反恐怖防范措施。 | 合 格£ 不合格£
|  | 对重要岗位人员进行安全背景审查。 | 合 格£ 不合格£
|  | 健全反恐怖防范管理档案和台账,包括车站的名称、地址或位置、目标等级、防范级别、负责人,现有人力防范、实体防范、电子防范措施,平面布置图等。 | 合 格£ 不合格£
|  | 建立安全防范设施运行与维护保障体系和长效机制,定期对安全防范设施进行维护,保持设施处于良好的运行状态。 | 合 格£ 不合格£
|  | 制定防范和应对处置恐怖活动预案,并组织开展培训和定期演练。 | 合 格£ 不合格£
|  | 与公安机关及政府反恐怖工作相关部门建立联防、联动、联治工作机制。 | 合 格£ 不合格£
|  | 实施封闭管理,对进入客运车站的人员、物品和交通工具进行安全检查。 | 合 格£ 不合格£
|  | 制定《安全检查管理制度》、《安全检查流程（作业标准）》并开展安全检查；对进入车站乘车的旅客进行车票信息和乘车人身份信息逐一比对核验，对进入客运车站的铁路工作人员和其他服务人员进行人员和身份信息比对核验。 | 合 格£ 不合格£
|  | 制定并落实《安全检查设备定期检查制度》，设备维护检修、性能是否稳定、运行是否安全。 | 合 格£ 不合格£
|  | 配备满足铁路运输安全检查需要的人员，并加强识别和处置危险物品等相关专业知识培训。在铁路旅客车站和列车配备从事安全检查的人员应当统一着装，佩戴安全检查标志，依法履行安全检查职责，爱惜被检查的物品。 | 合 格£ 不合格£
|  | 应当将火车站站房平台、进出站口、机动车进站通道、安检区、实名制验证区、售票区、候车区、检票口、旅客站台、行包房托运、行车室、信息机房、安防监控中心、独立信号楼等点位列为重点要害部位。 | 合 格£ 不合格£
2 | 人防建设 | 根据站场规模、客流量、实体防范、电子防范建设等具体情况,成立反恐怖应急处置小组,紧急情况时应按照防范和应对处置恐怖活动预案处置。建立健全巡查值守、教育培训、检查考核、设施运行维护和保养等安全防范制度，每半年至少组织一次反恐怖教育培训，火车站应每半年至少组织一次防范和应对处置恐怖活动预案演练。 | 合 格£ 不合格£
|  | 按照非常态、常态一级、常态二级防范要求，火车站应根据站场规模、客流量、实体防范、电子防范建设等具体情况,配备安全巡查人员,营业期间重点部位巡逻周期间隔应不大于6h。 | 合 格£ 不合格£
|  | 安全巡查人员应配备对讲机等通信工具、佩带防暴棍等防卫防护装备巡查；安防监控中心值班人员应24h值守，重点关注重点部位动态；所在院落周界主要出入口及调度指挥场所所在建筑物出入口应设置门卫值班室，实行24h值守制度，安检区、实名制验证区、检票口在办理相关客运业务期间应配备安检人员值守引导。 | 合 格£ 不合格£
3 | 物防建设 | 火车站站房主体以外、进出站信号机以内的基本站台外沿侧和站房主体背面最外侧旅客站台外沿侧应设置外沿高度不小于2.5m 的实体围墙或其他可有效阻隔人员进入的封闭设施,对外设置禁止攀爬警示标识。 | 合 格£ 不合格£
|  | 在进站口等站房服务场所入口处设置安检区,安检通道两侧已安检与未安检之间应设置隔离防护设施。火车站应在安检区配备防爆毯、防暴叉、防暴棍、盾牌、防刺服、防割手套等防暴防卫防护装备设施。 | 合 格£ 不合格£
|  | 火车站行车室和信号机械室、通信机械室、信息机房、安防监控中心的出入口应设置实体防护门。火车站独立信号楼所在院落应设置高度不小于2.5m的实体围墙或其他可有效阻隔人员进入的封闭设施,出入口应设置高度不小于2.5m的实体防护门。 | 合 格£ 不合格£
|  | 火车站饮水、供水设备应设置防异物投入等封闭防护设施。 | 合 格£ 不合格£
|  | 火车站内应设置导向标识、紧急疏散标识等安全标识,地面标识应清晰、耐磨。 | 合 格£ 不合格£
|  | 火车站实名验证区应设置能防止未经实名制的人员通过的隔离防护设施。 | 合 格£ 不合格£
|  | 火车站旅客站台两端应设置金属围栏。 | 合 格£ 不合格£
4 | 技防建设 | 建立公共安全视频图像信息系统,采集的图像信息保存期限不应少于90d；火车站系统监视清晰度应不小于1080P。 | 合 格£ 不合格£
|  | 站房平台,进站口,出站口,候车室(区),售(取)票(区),综合服务中心,旅客服务台,旅客站台,行包房托运、提取厅应设置视频图像采集装置,视频监视和回放图像应能清晰显示区域内人员活动情况、体貌特征、物品特征等。 | 合 格£ 不合格£
|  | 火车站机动车进出站通道应设置视频图像采集装置,视频监视和回放图像应能清晰显示通道内机动车行驶情况,进出机动车特征、车牌号等。 | 合 格£ 不合格£
|  | 安检区应设置视频图像采集装置,视频监视和回放图像应能清晰显示安检值机操作台值机人员工作状态,接受安检人员的面部特征及进入安检区域、放置行李、接受人身检查、取走行李的全过程等情况。 | 合 格£ 不合格£
|  | 实名制验证区、检票口应设置视频图像采集装置,视频监视和回放图像应能清晰显示人工操作台验证(票)人员工作状态,接受验证、检票旅客体貌特征等情况 | 合 格£ 不合格£
|  | 直梯及电扶梯、人行天桥、地下通道等应设置视频图像采集装置,视频监视和回放图像应能清晰显示区域内人员活动情况。 | 合 格£ 不合格£
|  | 行车室和信号机械室、通信机械室、信息机房、安防监控中心的出入口和内部应设置视频图像采集装置,视频监视和回放图像应能清晰显示进出人员的体貌特征和室内人员活动情况。 | 合 格£ 不合格£
|  | 火车站应设置具有视频分析功能的视频监控系统,应能对设定区域内的人员聚集、越界等行为探测报警。火车站采集的视频图像应具有日期、时间、摄像机位置等信息的字符叠加标示和记录、调整等功能。 | 合 格£ 不合格£
|  | 火车站入侵和紧急报警系统应能探测报警区域内的入侵行为。系统报警后,安防监控中心应有声、光指示功能,并能准确指示发出报警的位置。 | 合 格£ 不合格£
|  | 入侵和紧急报警系统应具备防拆、开路、短路报警功能。应具备故障报警、断电报警功能。布防、撤防、故障和报警信息存储时间应不少于180d。 | 合 格£ 不合格£
|  | 在出入口安装前端感知人脸抓拍设备并将设备接入公安机关。 | 合 格£ 不合格£
|  | 出入口控制系统应满足紧急逃生时人员疏散、避险的要求,紧急情况下应能迅速解锁、安全通过。 | 合 格£ 不合格£
|  | 安全检查系统应能对枪支弹药、管制器具、易燃易爆等违禁物品进行有效的探测识别、显示记录，液体检查仪器应当满足检测出汽油、煤油、油漆、稀料、香蕉水、松香水等易燃物品。 | 合 格£ 不合格£
检查人员： 被检查单位负责人： 检查日期： 年 月 日

## 党政机关
党政机关检查清单
序号 | 检查项目 | 检查内容 | 检查结果 | 备注
1 | 总体防范 | 治安保卫机构设置、配备专职治安保卫人员及备案情况。主要负责人是本单位安全防范工作第一责任人。 | 合 格£ 不合格£
|  | 党政机关应当根据不同风险等级要求，提升人防措施，重要物品存放的保险柜区域是否安排守卫岗位24小时值班，控制人员出入，随着等级情况的升级，是否增加守卫力量。 | 合 格£ 不合格£
|  | 单位出入口24小时专人值守，进出人员、车辆检查登记情况。 | 合 格£ 不合格£
|  | 党政机关治安保卫机构和治安保卫人员制止发生在本单位的违法行为，对难以制止的违法行为以及发生的治安案件、涉嫌刑事犯罪案件、治安突发事件立即报警，并采取相应的救援、控制等措施，保护现场，配合公安机关的侦查、处置工作。 | 合 格£ 不合格£
|  | 治安保卫人员熟悉单位安全管理、治安保卫相关法律法规、安全标准和规章制度，了解单位及周边治安状况。 | 合 格£ 不合格£
|  | 值勤时应按有关规定着统一服装，佩戴单位治安保卫人员标识和防刺服，携带橡胶警棍、大头棒等相应的安全防卫器械和应急处置装备，并熟悉使用方法，督促落实本单位内部治安防范设施的建设和维护，确保设施正常运行。 | 合 格£ 不合格£
|  | 党政机关购买保安服务或自行招用保安员应符合《保安服务管理条例》的相关规定。党政机关购买保安服务的，保安员由所属保安服务公司和党政机关实行双重管理，日常管理以重点单位为主。自行招用的保安员必须经过保安培训机构培训合格后，持证上岗，日常管理由重点单位负责。 | 合 格£ 不合格£
|  | 党政机关及重要部位，应派驻保安员24小时值守； | 合 格£ 不合格£
|  | 生产、营业时段重要部位巡逻守护情况。重点部位及周边的治安巡逻、安全检查，每日不少于3次。 | 合 格£ 不合格£
2 | 物防检查 | 党政机关治安保卫人员应当配备与治安保卫任务相适应的防卫器械，包括：防暴头盔、防护盾牌、防刺背心、防割手套、大头棒、自卫喷雾剂、强光电筒、安全钢叉等。 | 合 格£ 不合格£
|  | 重点单位要对主要出入口因地制宜设置隔离墩或升降柱等硬质防冲撞设施，确保出入安全，秩序井然，但不得影响消防等应急通道畅通。 | 合 格£ 不合格£
|  | 党政机关视频监控室、财务室、实验室、计算机室、档案室等保密资料存放点等重要部位出入口应当安装防盗安全门，窗户应当安装金属防护栏等防护设施。重要物品存放要配备保险柜，窗户要安全防盗窗；露天放置的重要物品要加装具有防护能力的顶棚及外围防护措施；防盗窗实心钢筋直径不小于12毫米，横向间隔不大于110毫米，纵向间隔不大于500毫米。 | 合 格£ 不合格£
|  | 党政机关宿舍楼、食堂等人员密集场所，应当按国家有关消防技术规范设置消防设施、配备消防器材，定期检测更新，保持完好、有效。安全出口、疏散通道、消防通道应保持畅通，按规定设置消防疏散指示标志和应急照明装置。 | 合 格£ 不合格£
|  | 内部高地、水池、楼梯、电梯、落地玻璃门等易发生危险的地方，应当设置警示标志或者防护设施。 | 合 格£ 不合格£
|  | 内部应当根据需要设置规范的安全警示牌、交通标志标牌标线、人行设施、停车设施和减速带等安全设施。 | 合 格£ 不合格£
3 | 技防检查 | 党政机关周界、进出口外围20米内、主要出入口、主要通道、内部公共复杂场所，存放保密性、贵重性、危险性物品的重要场所，直接关系单位生产、科研、经营、管理的重要车间、配电房、供水站、计算机数据中心（房）、重要办公室，以及门卫值班室、监控中心（室）内应安装视频图像信息采集设备，做到24小时不间断进行图像采集，特别是夜间清晰显示监视区域内人员活动和治安秩序情况。 | 合 格£ 不合格£
|  | 党政机关应设置视频监控室（中心），对本单位的视频图像采集、报警、电子巡查及系统信息通过管理软件实现联动管理，视频图像信息采集系统和报警系统应接入公安机关监控和报警平台。 | 合 格£ 不合格£
4 | 技防检查 | 通信系统具有两种以上通信方式（有线、无线），能够保证监控室与各值守、巡查岗位联络畅通，与外界联络畅通，保证指挥员与保卫人员联络畅通；一键式报警器报警信息上传至公安机关接警中心。 | 合 格£ 不合格£
|  | 财务室等重要场所，在安装视频图像信息采集设备的基础上，应安装入侵报警装置。 | 合 格£ 不合格£
5 | 制度检查 | 党政机关应建立门卫、值班、巡逻、会客登记制度 | 合 格£ 不合格£
|  | 党政机关应建立治安防范教育培训制度。 | 合 格£ 不合格£
|  | 党政机关应建立安全防范监控中心值守管理制度。 | 合 格£ 不合格£
|  | 党政机关应建立重要物品使用、保管、运输安全管理制度。 | 合 格£ 不合格£
|  | 党政机关建立出租房屋、集体宿舍、内部招待所、食堂等场所的安全管理制度。 | 合 格£ 不合格£
|  | 党政机关应建立内部施工安全管理制度。 | 合 格£ 不合格£
|  | 党政机关建立单位内部发生治安案件、涉嫌刑事犯罪案件的报告制度。 | 合 格£ 不合格£
|  | 党政机关建立治安保卫工作检查、隐患整改以及考核奖惩制度。 | 合 格£ 不合格£
|  | 党政机关应建立人员背景审查制度。 | 合 格£ 不合格£
|  | 党政机关应建立反恐安防专项经费保障制度，配备、更新防范和处置设备、设施。 | 合 格£ 不合格£
|  | 党政机关建立制定突发事件处置预案，适时组织演练。 | 合 格£ 不合格£
|  | 党政机关应当开展治安防范宣传，对内部工作人员开展安全教育和培训，全员集中安全教育或培训每半年不得少于1次。 | 合 格£ 不合格£
|  | 党政机关应建立本单位重大决策、重大项目、重大事项和重大活动社会稳定风险评估制度，建立矛盾纠纷分析研判、排查化解机制，定期排查单位内部以及与外部、周边的矛盾纠纷和不安定因素。对可能引发群体性事件的不安定因素，要及时稳控化解，并及时报告当地党委、政府和公安以及行业主管部门，防止事态扩大。 | 合 格£ 不合格£
检查人员： 被检查单位负责人： 检查日期： 年 月 日

## 加油站
加油站检查清单
序号 | 检查项目 | 检查内容 | 检查结果 | 备注
1 | 制度建设 | 加油（气）站应建立治安反恐防范管理档案和台账，包括加油（气）站的名称、地址或位置、目标等级、防范级别、单位负责人、现场负责人，现有人力防范（人防）、实体防范（物防）、技术防范（技防）措施，平面图、结构图等（依法提供加油气站的相关信息和重要动态）。加油加气站应当将站区出入口、油气操作区、油气储罐区、监控设备存放区、收银处、库区周界出入口、接卸油作业区、监控中心等部位列为单位重点部位。 | 合 格£ 不合格£
|  | 加油（气）站应建立从业人员背景审查制度。 | 合 格£ 不合格£
|  | 加油站应当建立安全防范监控中心值守、出入人员车辆检查、内部保卫机构建设管理、宣传培训等制度。 | 合 格£ 不合格£
|  | 加油（气）站针对可能突发的恐怖袭击、群体性事件、刑事治安警情、治安灾害事故等情形，应建立应急处置预案，备有一定数量的应急处置专业力量和必要装备保障，适时组织演练。每季度演练不得少于1次，做到事前制定方案、事中组织引导、事后总结点评，并留存演练照片、影像资料以备查看。应急处置预案至少包括针对的事件、人员及分工、处置的流程及措施、设备（设施或装备）的使用、目标保护和人员疏散方案等内容。 | 合 格£ 不合格£
|  | 加油（气）站应与当地公安机关等政府有关部门建立联防联动联治工作机制。 | 合 格£ 不合格£
|  | 加油（气）站应建立“一岗双责”制度，做好加油（气）站的治安反恐防范工作。 | 合 格£ 不合格£
|  | 对散装购买汽油的单位和个人，加油站要查验和登记购买人或经办人的单位、姓名、有效身份证件（包括身份证、军官证、驾驶证等）、购买数量及用途等，确保人证一致，登记信息准确，并监督加油全过程，注意发现、及时报告可疑情况。 | 合 格£ 不合格£
2 | 人防建设 | 加油（气）站应设立治安反恐工作领导机构及必要的辅助机构，配置专兼职安全保卫人员，建立健全包括值守巡查、教育培训、检查考核、安防设备设施维护保养等治安反恐制度和措施。加油站应建立内部治安保卫机构，设立加油站负责人、安全员、安保人员，并明确人员职责分工，每个加油（气）站治安保卫力量配备不得少于4人。 | 合 格£ 不合格£
|  | 常态化：加油（气）站入口和出口分开设置，入口处设置检查点，应当维护本单位内部的治安秩序，配备不少于2名专职安保人员，加强门卫管理，确保单位出入口24小时专人值守，检查进入本单位人员的证件，登记出入的物品和车辆，做好人员、物品和交通工具安全检查。出口处由加油（气）站内部安全员不定期巡查。非常态：加强出入口控制和重要部位的巡视、值守，安保力量24h严守岗位。 | 合 格£ 不合格£
|  | 加油（气）站专职保安员通过与保安公司签订劳动服务合同，由保安公司派遣。 | 合 格£ 不合格£
|  | 加油（气）站应对新进人员及重点部位人员身份信息进行核实，提交公安机关核查人员有无违法违纪记录。 | 合 格£ 不合格£
|  | 加油站安全员应当履行以下职责：检查本单位防恐怖防范设备、设施以及各类消防设施器材的配备运行情况并记录。 | 合 格£ 不合格£
3 | 物防建设 | 加油（气）站实行全方位封闭式管理。实体墙砖混结构：高≥2.0m；墙体厚度≥24cm；钢制围栏：栏杆间距≤20cm，主架型材：立柱≥100方钢，壁厚：≥2.5mm，横梁≥50的L型钢。 | 合 格£ 不合格£
|  | 加油（气）站围墙四周上方必须设置防攀爬措施，铁丝滚网：高度≥50cm；铁丝的直径≥4mm；滚距≤15cm。 | 合 格£ 不合格£
|  | 加油（气）站应设置防冲撞设施，防冲撞设施为直径≥100的无缝钢管；距出入口相对安全的距离设置机动车辆减速装置，有条件的，可利用硬质隔离设施设置S型缓冲车道。 | 合 格£ 不合格£
|  | 加油（气）站应配备与安保人数相适应的反恐怖防范器械装备，按照每人配备一套头盔、盾牌、防刺服、橡胶警棍、大头棒、钢叉等装备配备。加油（气）站出入口应配备手持式金属探测器、抓捕器。 | 合 格£ 不合格£
|  | 加油（气）站重点部位要设置安全等级B级以上防盗门，窗户设置防护窗，钢筋直径≥14mm的圆钢；栏杆间距≤15cm，中间加3道以上横钢。 | 合 格£ 不合格£
|  | 加油（气）站卸油（气）期间，应对卸油（气）区采取临时性隔离、应做好消防设备、救援器材、应急物资的有效检查，确保正常使用，检查重点目标门、窗、锁、防冲撞装置等物防设施，消除安全隐患。二级及以上站内储油气库还应加装周界，设置实体防护。 | 合 格£ 不合格£
4 | 技防建设 | 加油（气）站内部安装视频监控必须覆盖出入口、加油区、主要通道、停车场、卸（储）油区、视频监控系统操作台、商品销售区、收银台、围墙四周等，并与辖区公安派出所实现互联。 | 合 格£ 不合格£
|  | 加油（气）站安装的监控设施应能满足24小时不间断记录监控全过程的要求，其监控记录应保存90天以上，视频监控技术要求清晰度达1280P以上，并指定专人查看监控记录。重要部位的监控摄像头应能清晰地辨别出入人员的面部特征及机动车车牌号。 | 合 格£ 不合格£
|  | 加油（气）站必须在收银台、入口区域安装一键式报警器，并与辖区公安派出所实现互联。 | 合 格£ 不合格£
|  | 加油（气）站内部必须安装一键断电系统，突发事件时可快速切断加油（气）站电源。 | 合 格£ 不合格£
|  | 加油站入口、加油机、收银台应安装汽油销售信息采集管理系统，对加油人员、车辆信息进行全量采集。 | 合 格£ 不合格£
检查人员： 被检查单位负责人： 检查日期： 年 月 日

## 其他重点单位
其他重点单位检查清单
序号 | 检查项目 | 检查内容 | 检查结果 | 备注
1 | 人防要求 | 单位要建立内部治安保卫制度。制度包括：门卫、值班、巡逻制度；会客登记制度；治安防范教育培训制度；安全防范监控中心值守管理制度；重要物品使用、保管、运输安全管理制度；出租房屋、集体宿舍、内部招待所、食堂等场所的安全管理制度；内部施工安全管理制度;单位内部发生治安案件、涉嫌刑事犯罪案件的报告制度；治安保卫工作检查、隐患整改以及考核奖惩制度；存放有爆炸性、易燃性、放射性、毒害性、腐蚀性等危险物品和传染性菌种、毒种以及武器弹药的单位，应当建立相应的安全管理制度；人员背景审查制度；反恐安防专项经费保障制度，配备、更新防范和处置设备、设施；其他相关的治安保卫制度。 | 合 格£ 不合格£
|  | 单位应配备与工作相适应得专（兼）职保安员，出入口落实24小时专人值守，对进入本单位人员、车辆进行检查，登记出入的物品和车辆。 | 合 格£ 不合格£
|  | 单位治安保卫人员应加大对内部治安防范巡逻和检查，建立巡逻、检查和治安隐患排查整改记录，每日不少于3次。 | 合 格£ 不合格£
|  | 单位内部要定期组织治安保卫人员、内部职工开展治安防范宣传教育，并落实本单位的内部治安保卫制度和治安防范措施，全员集中安全教育或培训每半年不得少于1次。 | 合 格£ 不合格£
|  | 单位应当针对可能突发的恐怖袭击、群体性事件、刑事治安警情、治安灾害事故等情形，制定突发事件处置预案，备有一定数量的应急处置专业力量和必要装备保障，适时组织演练。演练每季度不得少于1次，并留存演练照片、影像资料以备查看。 | 合 格£ 不合格£
2 | 物防要求 | 单位应当配备与治安保卫任务、人员相适应的防卫器械，包括：防暴头盔、防护盾牌、防刺背心、防割手套、大头棒、自卫喷雾剂、强光电筒、安全钢叉等安全防卫器械和应急处置装备，并熟悉使用方法。 | 合 格£ 不合格£
|  | 单位要对主要出入口因地制宜设置隔离墩或升降柱等硬质防冲撞设施，确保出入安全，秩序井然，但不得影响消防等应急通道畅通。 | 合 格£ 不合格£
|  | 单位视频监控室、财务室、实验室、计算机室等重要部位，档案室等保密资料存放点，有毒、有害、易燃易爆等危险品存放场所以及水厂加药车间、取水口等重要部位，出入口应当安装防盗安全门，窗户应当安装金属防护栏等防护设施。 | 合 格£ 不合格£
|  | 单位有毒、有害、易燃易爆等危险品存放场所以及水厂加药车间、取水口等重要部位，要落实双人双锁管理制度。 | 合 格£ 不合格£
|  | 单位营业场所、收费大厅、重要生产车间、宿舍楼、食堂等人员密集场所，应当按国家有关消防技术规范设置消防设施、配备消防器材，定期检测更新，保持完好、有效。 | 合 格£ 不合格£
|  | 单位安全出口、疏散通道、消防通道应保持畅通，按规定设置消防疏散指示标志和应急照明装置。 | 合 格£ 不合格£
|  | 单位内部高地、水池、楼梯、电梯、落地玻璃门、在建工地等易发生危险的地方，应当设置警示标志或者防护设施。 | 合 格£ 不合格£
|  | 单位内部应当根据需要设置规范的安全警示牌、交通标志标牌标线、人行设施、停车设施和减速带等安全设施。 | 合 格£ 不合格£
3 | 技术防范 | 单位周界、进出口外围20米内、主要出入口、主要通道、内部公共复杂场所、重点部位，以及门卫值班室、监控中心(室)内应安装视频图像信息采集设备，要做到24小时不间断进行图像采集，特别是夜间清晰显示监视区域内人员活动和治安秩序情况，视频监控安装分辨率不低于1080P的高清视频图像信息采集设备，存储时间应不少于90天。 | 合 格£ 不合格£
|  | 单位应设置视频监控室（中心），视频图像信息采集系统应接入公安机关监控和报警平台。 | 合 格£ 不合格£
|  | 单位门卫值班室、视频监控室（中心）、主要出入口等部位，应设置一键式紧急报警装置，并与公安机关联网。 | 合 格£ 不合格£
|  | 单位重点部位和区域可根据需要，设置电子巡查装置及其他技术防范措施。 | 合 格£ 不合格£
|  | 单位应设专人负责视频监控系统、报警系统的日常管理、维护工作，并制定应急处置预案。 | 合 格£ 不合格£
|  | 视频监控室（中心）应保证24小时有人员值班，安全技术防范岗位工作人员应具备必要的安防与法律专业基础知识，并熟悉掌握系统运行维护的基本技能。 | 合 格£ 不合格£
检查人员： 被检查单位负责人： 检查日期： 年 月 日