## Table 2
石油天然气管道企业检查清单
被检查单位： 重点目标级别： □三级 □二级□一级 检查时间：
序号 | 检查类别 | 重点部位 | 重点目标防范设施 | 配置要求（对应目标评定等级） |  |  | 检查方式方法 | 检查情况 | 备注
|  |  |  | 三级 | 二级 | 一级
1 | 检查总体防范 | 按照《石油石化系统治安反恐防范要求》第6部分:石油天然气管道企业所确定的重点部位 | 检查是否建立治安反恐防范管理档案和台账,包括重点目标的名称、地址或位置、目标等级、防范级别、单位负责人、现场负责人,现有人力防范(人防)、实体防范(物防)、技术防范(技防)措施,平面图、结构图等。 | ● | ● | ● | 一是实地查看询问企业负责人企业名称、地址或位置、目标等级、防范级别、单位负责人、现场负责人，并与企业档案或台账对照信息是否一致。二是查看“三防”措施是否建立、平面图以及结构图内容是否完整。 | □合格 □不合格 存在问题：
2 |  |  | 检查是否对重要岗位人员进行安全背景审查 | ● | ● | ● | 一是实地询问企业负责人是否进行安全背景审查。二是查看企业人员台账，与公安所掌握的重点人员等台账对照，查看企业人员中是否存在重点人员等。 | □合格 □不合格 存在问题：
3 |  |  | 检查是否建立安全防范系统建设、运行与维护的保障体系和长效机制。常态防范条件下，治安反恐防范涉及费用应纳入企业预算，予以专项保障；非常态防范条件下，根据实际情况特殊解决。 | ● | ● | ● | 一是实地询问企业负责人建立安全防范系统建设、运行与维护的保障体系和长效机制情况、治安反恐与安全生产有关信息的共享和联动机制建立情况、一岗双责责任落实情况。二是查看机制建立文件资料，查看是否由专人负责系统日常管理工作并制定应急处置预案。三是查看会议记录、会议纪要等关于治安反恐防范涉及费用纳入企业预算情况资料。 | □合格 □不合格 存在问题：
4 |  |  | 检查是否针对治安反恐突发事件制定应急处置预案,并定期演练。应急处置预案至少包括针对的事件、人员及分工、处置的流程及措施、设备(设施或装备)的使用、目标保护和人员疏散方案等内容。 | ● | ● | ● | 一是实地查看防暴恐、群体性事件、治安灾害事故等应急处置预案制定情况。二是查看应急预案、演练的影视资料或信息图片。三是实地演练。 | □合格 □不合格 存在问题：
5 |  |  | 检查是否与当地公安机关等政府有关部门建立联防联动联治工作机制。 | ● | ● | ● | 实地查看机制建立文件或资料。 | □合格 □不合格 存在问题：
6 |  |  | 重点目标的管理单位应建立“一岗双责”制度,做好重点目标的治安反恐防范工作。 | ● | ● | ● | 实地查看机制建立文件或资料。 | □合格 □不合格 存在问题：
7 |  |  | 重点目标的管理单位应开展风险评估工作 | ● | ● | ● | 实地查看风险评估相关资料 | □合格 □不合格 存在问题：
8 |  |  | 重点目标的管理单位应定期宣传石油、天然气管道安全与保护知识。 | ● | ● | ● | 实地查看宣传印证材料。 | □合格 □不合格 存在问题：
9 | 检查人力防范 |  | 检查是否设立治安反恐工作领导机构及必要的辅助机构，配置专兼职安全保卫人员，建立健全包括值守巡查、教育培训、检查考核、安防设备设施维护保养等治安反恐制度和措施。 | ● | ● | ● | 一是实地查看治安反恐工作领导机构及必要的辅助机构设立文件、值守巡查、教育培训、检查考核、安防设备设施维护保养等治安反恐制度和措施建立文件或资料。二是询问保卫机构负责人是否配备专兼职保安人员、查看保安证是否在有效期内。三是实地查看巡查值守台账、教育培训信息资料。 | □合格 □不合格 存在问题：
10 |  | 按照《石油石化系统治安反恐防范要求》第6部分:石油天然气管道企业所确定的重点部位 | 检查是否组织开展治安反恐教育培训，三级重点目标每年至少组织一次治安反恐教育培训，二级重点目标每半年至少组织一次治安反恐教育培训，一级重点目标每季度至少组织一次治安反恐教育培训。 | ● | ● | ● | 实地查看培训通知、培训计划、培训课程、签到册、培训记录、信息图片等档案资料。 | □合格 □不合格 存在问题：
11 |  |  | 检查是否组织治安反恐应急处置预案演练，三级重点目标每年至少组织一次治安反恐应急预案演练，二级重点目标每半年至少组织一次治安反恐应急预案演练，一级重点目标每季度至少组织一次治安反恐应急预案演练。 | ● | ● | ● | 实地查看应急处置演练影视资料、信息图片等。 | □合格 □不合格 存在问题：
12 |  |  | 检查液化天然气(LNG)接收站、油气调控中心、储油(气)库、管道站场是否设置门卫值班室，出入口有24小时专人值守，是否对外来人员、车辆进行核查和信息登记；对外来人员携带的物品进行安全检查 | ● | ● | ● | 一是实地查看值班室是否设置。二是查看是否有实名登记台账。三是调阅视频回放并对照实名登记台账查看登记信息是否一致。 | □合格 □不合格 存在问题：
13 |  |  | 检查是否保卫执勤人员是否配备对讲机，棍棒、钢叉等必要的护卫器械。 | ● | ● | ● | 实地查看保卫执勤人员是否配备对讲机，棍棒、钢叉等必要的护卫器械。 | □合格 □不合格 存在问题：
14 |  |  | 检查是否定期开展巡逻，三级重点目标巡逻周期间隔小于或等于24h，石油天然气企业管道、阀室巡护不少于2次/周，二级重点目标巡逻周期间隔储油(气)库、管道站场巡逻周期间隔小于或等于12h;输油气管道系统地处人口集区部位、输油气管道系统跨越或隧道穿越大型河流管段,巡护不少于1次/日。应与其他技术巡查手段相结合，一级油气调控中心、储油(气)库、管道站场、液化天然气(LNG)接收站巡逻周期间隔小于或等于4h;输油气管道系统跨越或隧道穿越大型河流管段、输油气管道系统地处治安复杂、人口密集区部位、输油管道系统地处水源地(饮用水水源保护区)部位,巡护不少于2次/日 | ● | ● | ● | 实地查看巡逻记录、调取视频回放或其他相关印证资料。 | □合格 □不合格 存在问题：
15 |  |  | 检查是否设置安防监控中心的,应配备值机操作人员24h值守。值机操作人员应经过专业技能培训。 | — | — | ● | 实地查看一级重点目标安防监控中心设置情况，并查看值机操作人员配备情况以及值机操作人员专业技能培训通知、培训计划、培训课程、签到册、培训记录、信息图片等档案资料。 | □合格 □不合格 存在问题：
16 | 检查实体防范 | 储油(气)库和管道站场周界、输油气管道系统跨越大型河流管段两端、液化天然气(LNG)接收站周界 | 检查是否按照实体防范要求全方位封闭式管理，是否设置防冲撞设施、防攀爬设施。 | — | ● | — | 周界应建立金属栅栏或砖、石、混凝土围墙等实体防范设施,并在其上方设置防攀爬、防翻越障碍物,外侧整体高度应大于或等于2.5m | □合格 □不合格 存在问题：
17 |  | 储油(气)库、管道站场、非封闭阀室周界 | 检查是否建立金属栅栏或砖、石、混凝土围墙等实体防范设施,并在其上方设置防攀爬、防翻越障碍物,外侧整体高度应大于或等于2m。 | ● | — | — | 实地查看独立厂区周界是否建立实体防范设施以及防攀爬、防翻越障碍物设置情况，实地测量外侧整体高度。 | □合格 □不合格 存在问题：
18 |  | 储油(气)库、管道站场周界出入口 | 检查是否设置防车辆冲撞等实体防护装置,具体装置由企业自行确定。 | — | ● | — | 实地查看周界出入口建立实体防护装置设置情况。 | □合格 □不合格 存在问题：
19 |  | 安防监控中心 | 应配备值机操作人员24h值守。值机操作人员应经过专业技能 培训。 | — | — | ● | 实地查看安防监控中心值班台帐。 | □合格 □不合格 存在问题：
20 |  | 管道沿线 | 检查是否设置里程桩、转角桩、标志桩、警示牌等地面标识 | ● | ● | ● | 实地查看视频监控是否安装、随机抽取视频监控回放查看图像内容以及人员活动情况清晰度。 | □合格 □不合格 存在问题：
21 |  | 警示标识 | 输油气长输管道系统、石油石化厂区外进入公共区域管道地处人口密集区部位,应设置警示标识； 输油长输管道系统地处水源地(饮用水水源保护区)部位应在裸露管道易攀爬部位设置具有防 攀爬功能的实体防范设施,并设置警示标识。 | — | ● | ● | 实地查看标识设置情况 | □合格 □不合格 存在问题：
22 |  | 输油气长输管道系统隧道穿越大型河流管段 | 设置警示标识,并对两端隧道口进行封堵;管道易攀爬部位应设置具有防攀爬功能的实体防范设施。 | — | ● | — | 实地查看封堵、防攀爬情况。 | □合格 □不合格 存在问题：
23 |  | 储油(气)库和管道站场周界、输油气管道系统跨越大型河流管段 | 两端应建立金属栅栏或砖、石、混凝土围墙等实体防范设施,并在其上方设置防攀爬、防翻越设施,外侧整体高度(含防攀爬、防翻越设施)应大于或等于2.5m。 | — | ● | — | 实地测量。 | □合格 □不合格 存在问题：
24 |  | 液化天然气(LNG)接收站周界出入口、储油(气)库、管道站场周界出入口 | 检查是否安装设置防车辆冲撞等实体防护装置。 | — | — | ● | 实地查看出入口控制装置是否设置，实地操作查看能否正常使用。 | □合格 □不合格 存在问题：
25 | 检查技术防范 | 设置安防监控中心(室)、值班室 | 紧急报警装置；应留有与公安110报警中心联网的通信接口,满足一键报警功能 | — | ● | ● | 实地查看安全检查设备配备、是否完好有效 | □合格 □不合格 存在问题：
26 |  | 储油(气)库、管道站场周界、周界出入口 | 检查是否安装视频监控装置,视频监视及回放图像应能清晰显示人员活动情况及人员的体貌特征和进出车辆的号牌。 | ● | ● | ● | 实地查看视频监控是否安装、随机抽取视频监控回放查看图像内容以及人员活动情况清晰度。 | □合格 □不合格 存在问题：
27 |  | 储油(气)库(地下储气库除外) | 检查是否配备符合国家有关规定的反无人机主动防御系统,信号作用距离应覆盖油(气)储罐区。 | — | — | ● | 实地查看反无人机主动防御系统配备情况，条件允许情况下无人机实测。 | □合格 □不合格 存在问题：
28 |  | 值班室 | 应配备手持金属探测器等安全检查设备,应配备防爆毯等防爆处置设施 | — | ● | — | 实地查看安全检查设备配备、是否完好有效 | □合格 □不合格 存在问题：
29 |  | 油气调控中心、储油(气)库、管道站场周界 | 设置入侵探测装置 | — | ● | — | 实地查看安全检查设备配备、是否完好有效 | □合格 □不合格 存在问题：
30 |  | 储油(气)库、管道站场、液化天然气(LNG)接收站周界出入口 | 设置出入口控制装置,对进出人员和车辆的通行进行管理。 | — | — | ● | 实地查看台帐、回放监控印证 | □合格 □不合格 存在问题：
31 |  | 输油气长输管道系统跨越或隧道穿越大型河流管段的两端 | 安装视频监控装置,监视及回放图 像应能清晰显示区域内的人员活动状况。 | — | — | ● | 实地查看监控存储、清晰度。 | □合格 □不合格 存在问题：
32 |  | 输油气管道系统地处治安复杂、人口密集区部位的阀室,输油管道系统地处水源地(饮用水水源 保护区)部位的阀室,以及途经人员密集场所高后果区, | 安装视频监控装置或入侵探测装置,视频图像 或报警信息上传至企业安防监控中心(室)。 | — | — | ● | 一是实地测试报警装置是否完好，二是否上传安防监控中心 | □合格 □不合格 存在问题：
33 |  | 液化天然气(LNG)接收站设置安防监控中心(室) | 设置紧急报警装置 | — | — | ● | 实地测试报警器状态 | □合格 □不合格 存在问题：
34 |  | 液化天然气(LNG)接收站 | 设置入侵探测装置,探测范围应能对周界实现全覆盖,不得有盲区 | — | — | ● | 实地查看安全检查设备配备、是否完好有效 | □合格 □不合格 存在问题：
35 |  | 液化天然气(LNG)接收站值班室 | 手持式金属探测器等安全检查设备,以及防爆毯等防 爆处置设施 | — | — | ● | 实地测试查看是否正常。 | □合格 □不合格 存在问题：
36 |  | 液化天然气(LNG)接收站周界、周界出入口 | 安装视频监控装置,监视及回放图像应能清晰显示周界区域的 人员活动状况、监视及回放图像应能清晰显示出入人员的体貌特征和进出车辆的号牌。 | — | — | ● | 实地查看视频监控联网情况、监控记录保存期限，随机调取视频图像查看分辨率、帧率。 | □合格 □不合格 存在问题：
37 | 检查安全防范系统技术 | 按照《石油石化系统治安反恐防范要求》第6部分:石油天然气管道企业所确定的重点部位 | 检查是否对安全防范系统内具有计时功能的设备进行校时，设备的时钟与北京时间误差应小于或等于10s。 | ● | ● | ● | 实地查看设备时钟，与北京时间进行对比。 | □合格 □不合格 存在问题：
38 |  |  | 检查入侵和紧急报警系统是否探测报警区域内的入侵事件。系统报警后,安防监控中心或门卫值班室是否有声、光指示,并准确指示发出报警的位置。 | ● | ● | ● | 实地测试查看是否正常。 | □合格 □不合格 存在问题：
39 |  |  | 检查视频监控系统是否实时记录,保存期限不应少于90天。回放的视频图像分辨率是否大于或等于1080P,图像帧率应大于或等于25fps。系统是否能与入侵和紧急报警系统联动。重点目标涉及公共区域的视频图像信息是否接入公安机关。 | ● | ● | ● | 实地查看视频监控联网情况、监控记录保存期限，随机调取视频图像查看分辨率、帧率。实地测试与入侵和紧急报警系统联动情况。 | □合格 □不合格 存在问题：
40 |  |  | 配备无人机主动防御系统信号发射功率是否小于或等于10mW。系统是否能自动24h持续工作,无需人员值守。 | — | — | ● | 实地查看无人机主动防御系统、主动防御设备合格证。 | □合格 □不合格 存在问题：
注:表中“● ”表示“应配置”,“—”表示“不要求”。
被检查单位负责人签字： 检查民警：

## Table 3
表 A.1 电网企业重点目标常态防范设施配置 (续)
序号 | 重点部位 |  | 重点目标防范设施 |  | 配置要求
[5 empty] | 三级 | 二级 | 一级
20 | 电力调度机构 | 安防监控中心 (室) | 电子巡查系统 | 电子巡查装置 | ● | ● | ●
21 |  |  | 视频监控系统 | 视频监控装置 | ● | ● | ●
22 |  |  | 授时安全防护装置 |  | ● | ● | ●
23 |  | 其他经评估应防范的重点部位 | 电子巡查系统 | 电子巡查装置 | ● | ● | ●
24 | 变电站、换流站(含接地极址) | 周界 | 实体防范设施 | 围墙 | ● | ● | ●
25 |  |  | 视频监控系统 | 视频监控装置 | ● | ● | ●
26 |  |  | 入侵和紧急报警系统 | 入侵报警装置 | ● | ● | ●
27 |  |  | 电子巡查系统 | 电子巡查装置 | ● | ● | ●
28 |  | 周界出入口 | 实体防范设施 | 车辆阻挡装置 | ● | ● | ●
29 |  |  | 视频监控系统 | 视频监控装置 | ● | ● | ●
30 |  |  | 电子巡查系统 | 电子巡查装置 | ● | ● | ●
31 |  |  | 出入口控制系统 | 出入口控制装置 | — | ● | ●
32 |  | 门卫室 | 实体防范设施 | 手持式金属探测器、防爆毯 | — | — | ●
33 |  |  | 电子巡查系统 | 电子巡查装置 | ● | ● | ●
34 |  |  | 入侵和紧急报警系统 | 紧急报警装置 | ● | ● | ●
35 |  | 与站外相通的窗口、 通风口、管 道口(沟、渠等) | 实体防范设施 | 金属防护栏 | ● | ● | ●
36 |  |  | 电子巡查系统 | 电子巡查装置 | ● | ● | ●
37 |  | 安防监控中心(室)/安防设备间 | 电子巡查系统 | 电子巡查装置 | ● | ● | ●
38 |  | 主控楼出入口 | 电子巡查系统 | 电子巡查装置 | ● | ● | ●
39 |  | 主控室、二次 设备机房出入口 | 电子巡查系统 | 电子巡查装置 | ● | ● | ●
40 | 直接为重要用户供电的变电站 | 周界 | 实体防范设施 | 围墙或栅栏 | ● | ● | ●
41 |  |  | 视频监控系统 | 视频监控装置 | ● | ● | ●
42 |  |  | 入侵和紧急报警系统 | 入侵报警装置 | ● | ● | ●
43 |  |  | 电子巡查系统 | 电子巡查装置 | ● | ● | ●
44 |  | 周界出入口 | 实体防范设施 | 车辆阻挡装置 | — | ● | ●
45 |  |  | 视频监控系统 | 视频监控装置 | ● | ● | ●
46 |  |  | 电子巡查系统 | 电子巡查装置 | ● | ● | ●
47 |  |  | 出入口控制系统 | 出入口控制装置 | — | ● | ●
48 |  | 与站外相通的窗口、 通风口、管道口(沟、 渠等) | 实体防范设施 | 金属防护栏 | ● | ● | ●
49 |  |  | 电子巡查系统 | 电子巡查装置 | ● | ● | ●

## Table 4
表 A.1 电网企业重点目标常态防范设施配置 (续)
序号 | 重点部位 |  | 重点目标防范设施 |  | 配置要求
[5 empty] | 三级 | 二级 | 一级
50 | 直接为重要用户供电的开关站 | 与站外相通的门 | 实体防范设施 | 不低于乙级防护要求的防盗安全门 | ● | ● | ●
51 |  | 与站外相通的窗口、通风口、管道口(沟、渠等) | 实体防范设施 | 金属防护栏 | ● | ● | ●
52 | 保卫执勤岗位 |  | 棍棒、钢❹ 等防卫器械 |  | ● | ● | ●
53 |  |  | 对讲机等通信工具 |  | ● | ● | ●
54 | 敞开式的变电站、换流站 |  | 固定式反无人机主动防御系统 |  | — | — | ●
注:表中“● ”表示“应配置”,“—”表示“不要求”。
参 考 文 献
[1] 中华人民共和国反恐怖主义法 [2] 企业事业单位内部治安保卫条例 [3] 电力设施保护条例 [4] 电力设施保护条例实施细则 [5] 电力监控系统安全防护规定 [6] 电力企业应急预案管理办法
􀏕
中 华 人 民 共 和 国 公 共 安 全 行 业 标 准 电力系统治安反恐防范要求第1部分:电网企业 GA1800.1—2021 * 中 国 标 准 出 版 社 出 版 发 行 北京市朝阳区和平里西街甲2号(100029)北京市西城区三里河北街16号(100045) 网址:www.spc.org.cn服务热线:400-168-0010 2021年5月第一版 * 书号:155066·2-36006
版权专有 侵权必究