## 电网企业
太阳能发电企业反恐怖防范重点目标检查清单
被检查单位： 重点目标级别： □三级 □二级□一级 检查时间：
序号 | 重点部位 |  | 重点目标防范设施 |  | 配置要求 （对应评定目标等级） “●”表示“应配置” “—”表示“不要求” |  |  | 检查方式方法 | 检查情况 | 问题备注
[5 empty] | 三级 | 二级 | 一级
1 | 总体防范 | 风险评估 | 针对重点目标定期开展风险评估工作,综合运用人力防范、实体防范、电子防范等手段,按常态防范与非常态防范的不同要求,落实各项安全防范措施。 |  | ● | ● | ● | 查阅评估资料，内应包含目标基本情况、人力防范、实体防范、技术防范运行状况，自行排查掌握隐患情况、隐患评估情况、隐患整改情况。 | □合格 □不合格
2 |  | 档案台账 | 建立健全治安反恐防范管理档案和台账,包括重点目标的名称、地址或位置、目标等级、防范级别、企业负责人、重点目标负责人、保卫部门负责人,现有人力防范、实体防范、电子防范措施,平面图、结构图等 |  | ● | ● | ● | 提供相应台账资料。查看材料内容是否齐全；检查过程中查看实地三防措施是否与档案资料、平面图内对应一致。 | □合格 □不合格
3 |  | 背景审查 | 对重要岗位人员进行安全背景审查 |  | ● | ● | ● | 要求企业提供重要岗位从业人员台账与实际从业人员是否对应。向开展审查工作的公安机关询问印证核查情况。 | □合格 □不合格
4 |  | 资金预算 | 设立治安反恐防范专项资金,将治安反恐防范涉及费用纳入企业预算,保障治安反恐防范工作机制运转正常 |  | ● | ● | ● | 要求单位提供本单位或上级主管单位制发的文件、纪要或项目数、票据等佐证资料。 | □合格 □不合格
5 |  | 预案培训演练 | 应制定治安反恐突发事件应急预案,并组织开展相关培训和定期演练 |  | ● | ● | ● | 三级、二级每年一次/一级每年一次 实地查阅预案，预案中应设置与企业相关的突发事件类型（爆炸、危化泄露、砍杀、纵火等），应急处置预案至少包括针对的事件、人员及分工、处置的流程及措施、设备（设施或装备）的使用、目标保护和人员疏散方案等内容；查阅演练记录、可实地演练。 | □合格 □不合格
6 | 人防要求 | 保卫机构 | 设置保卫机构、配备人员、建立值守巡逻、教育培训、检查考核、安全防范系统运行维护与保养等制度 |  | ● | ● | ● | 现场询问、查阅人员台账、现场查看保安员资格证件（保安系统核查）；保安员年龄女不大于55，男不大于60；是否规范着装。 | □合格 □不合格
7 |  | 人员值守 | 二级以上光热发电站主出入口应24小时有人值守，对进出人员、车辆、物品进行登记 |  | ● | ● | ● | 现场查看人员、查阅值守人员在岗履行职责情况，查阅值守记录，可视频回放验证。 | □合格 □不合格
8 |  | 日常巡逻 | 保卫执勤人员应对重点部位进行日常巡逻 |  | ● | ● | ● | 按照光热发电企业评定反恐目标级别，对重点部位巡逻周期三级、二级不大于24小时、一级不大于12小时。 | □合格 □不合格
9 | 光伏升压变电站(或开关站) | 周界 | 实体防护设施 | 围墙或金属栅栏 | ● | ● | ● | 实地看围墙或栅栏高度(含防攀爬设施)不小于2.5m 的实体围墙或金属栅栏 | □合格 □不合格
10 |  |  | 视频监控系统 | 视频监控装置 | ● | ● | ● | 视频监控覆存储和回放的视频图像分辨率不小于1920×1080像素，图像帧率大于或等于25fps；采集的图像保存时间是否不少于90天，断电备用电源持续供电不少于4小时。 | □合格 □不合格
11 |  |  | 入侵和紧急报警系统 | 入侵报警装置 | — | ● | ● | 否能够实现有效覆盖，没有盲区，检查入侵报警系统能否探测报警区域，在安防监控中心或门卫值班室有声、光指示，并能准确指示发出报警位置；入侵报警系统布放、撤防、故障和报警信息存储时间不少于90天。 | □合格 □不合格
12 |  | 主出入口 | 实体防护设施 | 机动车减速带、车辆引导区和“限速”标志等 | ● | ● | ● | 实地查看是否安装减速带，是否安装限速标志 | □合格 □不合格
13 |  |  |  | 车辆阻挡装置 | — | ● | ● | 现场查看是否安装。对电动设施进行测试，是否能正常运行。 | □合格 □不合格
14 |  |  | 视频监控系统 | 视频监控装置 | ● | ● | ● | 视频监控覆存储和回放的视频图像分辨率不小于1920×1080像素，图像帧率大于或等于25fps；采集的图像保存时间是否不少于90天，断电备用电源持续供电不少于4小时。 | □合格 □不合格
15 |  | 值班室 | 入侵和紧急报警系统 | 紧急报警装置 | — | ● | ● | 实地测试紧急报警装置，查看是否能与公安机关联网。 | □合格 □不合格
16 |  | 控制室 | 授时安全防护装置 |  | ● | ● | ● | 应采取防干扰安全防护与隔离措施,具备常规电磁干扰信号入侵监测和实时告警能力、卫星信号拒止条件下高精度时间同步保持和干扰信号安全隔离能力,使用GPS为主授时的系统还应具备使用北斗信号原位加固授时防护与 GPS信号安全隔离的能力。 应对安全防范系统内具有计时功能的设备进行校时,设备的时钟与北京时间误差应不大于5s。使用互联网手机对时。 | □合格 □不合格
17 | 光伏发电保卫执勤岗位 |  | 棍棒、钢叉等防卫器械 |  | ● | ● | ● | 实地查看是否配备相应器械，可要求现场进行操作演练 | □合格 □不合格
18 |  |  | 对讲机等通信工具 |  | ● | ● | ● | 实地查看是否配备相应器械，可要求现场操作，检查设备是否正常 | □合格 □不合格
19 | 光热电站周界 |  | 实体防护设施 | 围墙或金属栅栏 | ● | ● | ● | 实地看围墙或栅栏高度(含防攀爬设施)不小于2.5m 的实体围墙或金属栅栏 | □合格 □不合格
20 |  |  | 视频监控系统 | 视频监控装置 | ● | ● | ● | 视频监控覆存储和回放的视频图像分辨率不小于1920×1080像素，图像帧率大于或等于25fps；采集的图像保存时间是否不少于90天，断电备用电源持续供电不少于4小时。 | □合格 □不合格
21 | 光热电站周界出入口 |  | 实体防护设施 | 机动车减速带、车辆引导区和“限速”标志等 | ● | ● | ● | 实地查看是否安装减速带，是否安装限速标志 | □合格 □不合格
22 |  |  |  | 车辆阻挡装置 | — | ● | ● | 现场查看是否安装。对电动设施进行测试，是否能正常运行。 | □合格 □不合格
23 |  |  |  | 门卫值班室 | — | ● | ● | 查看光热电站周界主要出入口是否设置值班室并安排人员值守 | □合格 □不合格
24 |  |  | 视频监控系统 | 视频监控装置 | ● | ● | ● | 视频监控覆存储和回放的视频图像分辨率不小于1920×1080像素，图像帧率大于或等于25fps；采集的图像保存时间是否不少于90天，断电备用电源持续供电不少于4小时。 | □合格 □不合格
25 | 光热电站门卫值班室 |  | 手持式金属探测器、防爆毯 |  | — | ● | ● | 实地查看是否配备相应设备，现场使用，测试金属探测设备是否正常使用。提供防爆毯产品合格证。 | □合格 □不合格
26 | 光热电站值班室 |  | 入侵和紧急报警系统 | 紧急报警装置 | — | ● | ● | 实地测试紧急报警装置，查看是否能与公安机关联网。 | □合格 □不合格
27 | 光热电站控制室 |  | 授时安全防护装置 |  | ● | ● | ● | 应采取防干扰安全防护与隔离措施,具备常规电磁干扰信号入侵监测和实时告警能力、卫星信号拒止条件下高精度时间同步保持和干扰信号安全隔离能力,使用GPS为主授时的系统还应具备使用北斗信号原位加固授时防护与 GPS信号安全隔离的能力。 应对安全防范系统内具有计时功能的设备进行校时,设备的时钟与北京时间误差应不大于5s。使用互联网手机对时。 | □合格 □不合格
28 | 光热电站主要道路 |  | 视频监控系统 | 视频监控装置 | ● | ● | ● | 视频监控覆存储和回放的视频图像分辨率不小于1920×1080像素，图像帧率大于或等于25fps；采集的图像保存时间是否不少于90天，断电备用电源持续供电不少于4小时。 | □合格 □不合格
29 | 光热电站重点部位 |  | 电子巡查系统 | 电子巡查装置 | — | ● | ● | 是否安装电子巡查系统、设备，电子巡查可设定路线，巡查记录保存90天 | □合格 □不合格
30 | 光热电站发电区 | 周界 | 实体防护设施 | 围墙或金属栅栏 | ● | ● | ● | 实地看围墙或栅栏高度(含防攀爬设施)不小于2.5m 的实体围墙或金属栅栏 | □合格 □不合格
31 |  |  | 视频监控系统 | 视频监控装置 | ● | ● | ● | 视频监控覆存储和回放的视频图像分辨率不小于1920×1080像素，图像帧率大于或等于25fps；采集的图像保存时间是否不少于90天，断电备用电源持续供电不少于4小时。 | □合格 □不合格
32 |  | 主出入口 | 实体防护设施 | 车辆阻挡装置 | — | — | ● | 现场查看是否安装。对电动设施进行测试，是否能正常运行。 | □合格 □不合格
33 |  |  | 视频监控系统 | 视频监控装置 | ● | ● | ● | 视频监控覆存储和回放的视频图像分辨率不小于1920×1080像素，图像帧率大于或等于25fps；采集的图像保存时间是否不少于90天，断电备用电源持续供电不少于4小时。 | □合格 □不合格
34 | 光热电站内部、发电区 |  | 固定式反无人机主动防御系统 |  | — | ● | ● | 发射功率和使用频段应符合国家有关规定。能自动24h持续工作,无需人员值守。不得对周边重要设施产生有害干扰，不得对电力系统授时产生影响。应具备国家级无线电检测鉴定机构出具的检测报告。查看配备系统设备及对应检测合报告。无人机主动防御设备的安装使用应能通过民航部门同意，避免影响航空安全。 | □合格 □不合格
35 | 光热电站导热油罐区、燃油罐区、天然气贮存区出入口 |  | 实体防护设施 | 车辆阻挡装置 | — | — | ● | 现场查看是否安装。对电动设施进行测试，是否能正常运行。 | □合格 □不合格
36 | 光热电站汽轮机房、启动锅炉房 | 周界 | 视频监控系统 | 视频监控装置 | ● | ● | ● | 视频监控覆存储和回放的视频图像分辨率不小于1920×1080像素，图像帧率大于或等于25fps；采集的图像保存时间是否不少于90天，断电备用电源持续供电不少于4小时。 | □合格 □不合格
37 |  | 内部 | [5 empty] | 视频监控覆存储和回放的视频图像分辨率不小于1920×1080像素，图像帧率大于或等于25fps；采集的图像保存时间是否不少于90天，断电备用电源持续供电不少于4小时。 | □合格 □不合格
38 | 光热电站燃油(燃气)设施区、制(供)氢区、升压变电站(或开关站)、化学药品库、集控中心(安防监控中心)等出入口 |  | 视频监控系统 | 视频监控装置 | ● | ● | ● | 视频监控覆存储和回放的视频图像分辨率不小于1920×1080像素，图像帧率大于或等于25fps；采集的图像保存时间是否不少于90天，断电备用电源持续供电不少于4小时。 | □合格 □不合格
39 |  |  | 出入口控制系统 | 出入口控制装置 | ● | ● | ● | 是否安装出入口控制设备（门禁、道闸等）和系统，可现场寻找人员或卡片或指纹或车牌等进行现场测试。 | □合格 □不合格
40 | 光热电站保卫执勤岗位 |  | 棍棒、钢叉等防卫器械 |  | ● | ● | ● | 实地查看是否配备相应器械，可要求现场进行操作演练 | □合格 □不合格
41 |  |  | 对讲机等通信工具 |  | ● | ● | ● | 实地查看是否配备对讲设备，现场使用，测试功能是否正常。 | □合格 □不合格
注:表中“●”表示“应配置”,“—”表示“不要求”。
被检查单位负责人签字： 检查民警：