## 电网企业
电网企业反恐怖防范重点目标检查清单
被检查单位： 重点目标级别： □三级 □二级□一级 检查时间：
序号 | 重点部位 |  | 重点目标防范设施 |  | 配置要求 （对应评定目标等级） “●”表示“应配置” “—”表示“不要求” |  |  | 检查方式方法 | 检查情况 | 问题备注
[5 empty] | 三级 | 二级 | 一级
| 总体防范 | 风险评估 | 电网企业应针对重点目标定期开展风险评估工作,综合运用人力防范、实体防范、电子防范等手段,按常态防范与非常态防范的不同要求,落实各项安全防范措施。 |  | ● | ● | ● | 查阅评估资料，内应包含目标基本情况、人力防范、实体防范、技术防范运行状况，自行排查掌握隐患情况、隐患评估情况、隐患整改情况。 | □合格 □不合格
|  | 档案台账 | 电网企业应建立健全治安反恐防范管理档案和台账,包括重点目标的名称、地址或位置、目标等级、防范级别、企业负责人、重点目标负责人、保卫部门负责人,现有人力防范、实体防范、电子防范措施,平面图、结构图等 |  | ● | ● | ● | 提供相应台账资料。查看材料内容是否齐全；检查过程中查看实地三防措施是否与档案资料、平面图内对应一致。 | □合格 □不合格
|  | 背景审查 | 对重要岗位人员进行安全背景审查 |  | ● | ● | ● | 要求企业提供重要岗位从业人员台账与实际从业人员是否对应。向开展审查工作的公安机关询问印证核查情况。 | □合格 □不合格
|  | 资金预算 | 设立治安反恐防范专项资金,将治安反恐防范涉及费用纳入企业预算,保障治安反恐防范工作机制运转正常 |  | ● | ● | ● | 要求单位提供本单位或上级主管单位制发的文件、纪要或项目数、票据等佐证资料。 | □合格 □不合格
|  | 预案培训演练 | 应制定治安反恐突发事件应急预案,并组织开展相关培训和定期演练 |  | ● | ● | ● | 三级每年一次/二级每半年一次/一级每季度一次 实地查阅预案，预案中应设置与企业相关的突发事件类型（爆炸、危化泄露、砍杀、纵火等），应急处置预案至少包括针对的事件、人员及分工、处置的流程及措施、设备（设施或装备）的使用、目标保护和人员疏散方案等内容；查阅演练记录、可实地演练。 | □合格 □不合格
|  | 系统等保 | 电网企业的网络与信息系统应合理划分安全区,明确安全保护等级,采取 GB/T22239中相应的安全保护等级的防护措施。 |  | ● | ● | ● | 企业提供相应等保验收佐证资料。必要时可请求网安、科信、工信等专业部门协助。 | □合格 □不合格
| 人防要求 | 保卫机构 | 设置保卫机构、配备人员、建立值守巡逻、教育培训、检查考核、安全防范系统运行维护与保养等制度 |  | ● | ● | ● | 现场询问、查阅人员台账、现场查看保安员资格证件（保安系统核查）；保安员年龄女不大于55，男不大于60；是否规范着装。 | □合格 □不合格
|  | 人员值守 | 周界主要出入口、调度楼出入口应设置门卫值班室,应有不少于2名保卫执勤人员24h同时在岗值守,对进出的人员、车辆、物资进行检查、审核、登记。防监控中心(室)值班人员应24h值守,每班应不少于2人 |  | ● | ● | ● | 现场查看人员、查阅值守人员在岗履行职责情况，查阅值守记录，可视频回放验证。 | □合格 □不合格
|  | 日常巡逻 | 保卫执勤人员应对重点部位进行日常巡逻 |  | ● | ● | ● | 对电网企业电力调度机构重点部位巡逻间隔按反恐重点目标评定等级实施：三级6小时、二级4小时、一级2小时；电网企业变电站、换流站按评定等级实施巡逻间隔三级8小时、二级6小时、一级4小时；电网企业直接为重要用户供电的变电站按评定等级实施巡逻周期三级24小时、二级12小时、一级6小时。 | □合格 □不合格
1 | 电力调度机构 | 周界 | 实体防范设施 | 围墙或栅栏 | ● | ● | ● | 检查电网企业、火力发电企业时，风力发电企业、需查看重点目标是否设置实体围墙（栅栏），实行封闭式防护，且围墙高度不小于2.5米（含防攀爬设施），主出入口是否达到防冲撞、防攀爬越要求。实地查看围墙（栅栏）是否周界全围闭，现场可测量高度。 | □合格 □不合格
2 |  |  | 视频监控系统 | 视频监控装置 | ● | ● | ● | 视频监控覆存储和回放的视频图像分辨率不小于1920×1080像素，图像帧率大于或等于25fps；采集的图像保存时间是否不少于90天，断电备用电源持续供电不少于4小时。 | □合格 □不合格
3 |  |  | 入侵和紧急报警系统 | 入侵报警装置 | ● | ● | ● | 否能够实现有效覆盖，没有盲区，检查入侵报警系统能否探测报警区域，在安防监控中心或门卫值班室有声、光指示，并能准确指示发出报警位置；入侵报警系统布放、撤防、故障和报警信息存储时间不少于90天。 | □合格 □不合格
4 |  |  | 电子巡查系统 | 电子巡查装置 | ● | ● | ● | 是否安装电子巡查系统、设备，电子巡查可设定路线，巡查记录保存90天 | □合格 □不合格
5 |  | 周界出入口 | 实体防范设施 | 车辆阻挡装置 | — | ● | ● | 现场查看是否安装。对电动设施进行测试，是否能正常运行。 | □合格 □不合格
6 |  |  | 视频监控系统 | 视频监控装置 | ● | ● | ● | 视频监控覆存储和回放的视频图像分辨率不小于1920×1080像素，图像帧率大于或等于25fps；采集的图像保存时间是否不少于90天，断电备用电源持续供电不少于4小时。 | □合格 □不合格
7 |  |  | 电子巡查系统 | 电子巡查装置 | ● | ● | ● | 是否安装电子巡查系统、设备，电子巡查可设定路线，巡查记录保存90天 | □合格 □不合格
8 |  |  | 出入口控制系统 | 出入口控制装置 | — | ● | ● | 是否安装出入口控制设备（门禁、道闸等）和系统，可现场寻找人员或卡片或指纹或车牌等进行现场测试。 | □合格 □不合格
9 |  | 门卫室 | 实体防范设施 | 手持式金属探测器、防爆毯 | — | — | ● | 查看是否配备设备，现场要求操作演示，同时检测设备是否正常可用 | □合格 □不合格
10 |  |  | 电子巡查系统 | 电子巡查装置 | ● | ● | ● | 是否安装电子巡查系统、设备，电子巡查可设定路线，巡查记录保存90天 | □合格 □不合格
11 |  |  | 入侵和紧急报警系统 | 紧急报警装置 | ● | ● | ● | 实地测试紧急报警装置，查看是否能与公安机关联网。 | □合格 □不合格
12 |  | 调度楼出入口 | 电子巡查系统 | 电子巡查装置 | ● | ● | ● | 是否安装电子巡查系统、设备，电子巡查可设定路线，巡查记录保存90天 | □合格 □不合格
13 |  | 通往调度控制中心(室)、信息通信机房、通信调度中心(室)的电梯、电梯厅及通道 | 电子巡查系统 | 电子巡查装置 | ● | ● | ● | 是否安装电子巡查系统、设备，电子巡查可设定路线，巡查记录保存90天 | □合格 □不合格
14 |  |  | 视频监控系统 | 视频监控装置 | ● | ● | ● | 视频监控覆存储和回放的视频图像分辨率不小于1920×1080像素，图像帧率大于或等于25fps；采集的图像保存时间是否不少于90天，断电备用电源持续供电不少于4小时。 | □合格 □不合格
15 |  | 调度控制中心(室)、信息通信机房、通信调度中心(室)出入口 | 电子巡查系统 | 电子巡查装置 | ● | ● | ● | 是否安装电子巡查系统、设备，电子巡查可设定路线，巡查记录保存90天 | □合格 □不合格
16 |  |  | 视频监控系统 | 视频监控装置 | ● | ● | ● | 视频监控覆存储和回放的视频图像分辨率不小于1920×1080像素，图像帧率大于或等于25fps；采集的图像保存时间是否不少于90天，断电备用电源持续供电不少于4小时。 | □合格 □不合格
17 |  | 调度控制中心(室)与信息通信机房以及配电室相连的强弱电设备间,供电电缆、通信电缆、光缆等线缆通道 | 电子巡查系统 | 电子巡查装置 | ● | ● | ● | 是否安装电子巡查系统、设备，电子巡查可设定路线，巡查记录保存90天 | □合格 □不合格
18 |  | 与外界相通的窗口、通风口、管道口(沟、渠等) | 实体防范设施 | 金属防护栏 | ● | ● | ● | 实地查看是否安装，效果是否牢固 | □合格 □不合格
19 |  |  | 电子巡查系统 | 电子巡查装置 | ● | ● | ● | 是否安装电子巡查系统、设备，电子巡查可设定路线，巡查记录保存90天 | □合格 □不合格
20 |  | 安防监控中心(室) | 电子巡查系统 | 电子巡查装置 | ● | ● | ● | 是否安装电子巡查系统、设备，电子巡查可设定路线，巡查记录保存90天 | □合格 □不合格
21 |  |  | 视频监控系统 | 视频监控装置 | ● | ● | ● | 视频监控覆存储和回放的视频图像分辨率不小于1920×1080像素，图像帧率大于或等于25fps；采集的图像保存时间是否不少于90天，断电备用电源持续供电不少于4小时。 | □合格 □不合格
22 |  |  | 授时安全防护装置 |  | ● | ● | ● | 电网企业的卫星导航时间同步系统,应采取防干扰安全防护与隔离措施,具备常规电磁干扰信号入侵监测和实时告警能力、卫星信号拒止条件下高精度时间同步保持和干扰信号安全隔离能力,使用GPS为主授时的系统还应具备使用北斗信号原位加固授时防护与 GPS信号安全隔离的能力。 应对安全防范系统内具有计时功能的设备进行校时,设备的时钟与北京时间误差应不大于5s。使用互联网手机对时。 | □合格 □不合格
23 |  | 其他经评估应防范的重点部位 | 电子巡查系统 | 电子巡查装置 | ● | ● | ● | 是否安装电子巡查系统、设备，电子巡查可设定路线，巡查记录保存90天 | □合格 □不合格
24 | 变电站、换流站(含接地极址) | 周界 | 实体防范设施 | 围墙 | ● | ● | ● | 重点目标是否设置实体围墙（栅栏），实行封闭式防护，且围墙高度不小于2.5米（含防攀爬设施），主出入口是否达到防冲撞、防攀爬越要求。实地查看围墙（栅栏）是否周界全围闭，现场可测量高度。 | □合格 □不合格
25 |  |  | 视频监控系统 | 视频监控装置 | ● | ● | ● | 视频监控覆存储和回放的视频图像分辨率不小于1920×1080像素，图像帧率大于或等于25fps；采集的图像保存时间是否不少于90天，断电备用电源持续供电不少于4小时。 | □合格 □不合格
26 |  |  | 入侵和紧急报警系统 | 入侵报警装置 | ● | ● | ● | 否能够实现有效覆盖，没有盲区，检查入侵报警系统能否探测报警区域，在安防监控中心或门卫值班室有声、光指示，并能准确指示发出报警位置；入侵报警系统布放、撤防、故障和报警信息存储时间不少于90天。 | □合格 □不合格
27 |  |  | 电子巡查系统 | 电子巡查装置 | ● | ● | ● | 是否安装电子巡查系统、设备，电子巡查可设定路线，巡查记录保存90天 | □合格 □不合格
28 |  | 周界出入口 | 实体防范设施 | 车辆阻挡装置 | ● | ● | ● | 现场查看是否安装。对电动设施进行测试，是否能正常运行。 | □合格 □不合格
29 |  |  | 视频监控系统 | 视频监控装置 | ● | ● | ● | 视频监控覆存储和回放的视频图像分辨率不小于1920×1080像素，图像帧率大于或等于25fps；采集的图像保存时间是否不少于90天，断电备用电源持续供电不少于4小时。 | □合格 □不合格
30 |  |  | 电子巡查系统 | 电子巡查装置 | ● | ● | ● | 是否安装电子巡查系统、设备，电子巡查可设定路线，巡查记录保存90天 | □合格 □不合格
31 |  |  | 出入口控制系统 | 出入口控制装置 | — | ● | ● | 是否安装出入口控制设备（门禁、道闸等）和系统，可现场寻找人员或卡片或指纹或车牌等进行现场测试。 | □合格 □不合格
32 |  | 门卫室 | 实体防范设施 | 手持式金属探测器、防爆毯 | — | — | ● | 是否配备相应设备，现场测试探测器是否能正常使用。提供防爆毯合格证。 | □合格 □不合格
33 |  |  | 电子巡查系统 | 电子巡查装置 | ● | ● | ● | 是否安装电子巡查系统、设备，电子巡查可设定路线，巡查记录保存90天 | □合格 □不合格
34 |  |  | 入侵和紧急报警系统 | 紧急报警装置 | ● | ● | ● | 实地测试紧急报警装置，查看是否能与公安机关联网。 | □合格 □不合格
35 |  | 与站外相通的窗口、通风口、管道口(沟、渠等) | 实体防范设施 | 金属防护栏 | ● | ● | ● | 实地查看是否安装，效果是否牢固 | □合格 □不合格
36 |  |  | 电子巡查系统 | 电子巡查装置 | ● | ● | ● | 是否安装电子巡查系统、设备，电子巡查可设定路线，巡查记录保存90天 | □合格 □不合格
37 |  | 安防监控中心(室)/安防设备间 | 电子巡查系统 | 电子巡查装置 | ● | ● | ● | 是否安装电子巡查系统、设备，电子巡查可设定路线，巡查记录保存90天 | □合格 □不合格
38 |  | 主控楼出入口 | 电子巡查系统 | 电子巡查装置 | ● | ● | ● | 是否安装电子巡查系统、设备，电子巡查可设定路线，巡查记录保存90天 | □合格 □不合格
39 |  | 主控室、二次设备机房出入口 | 电子巡查系统 | 电子巡查装置 | ● | ● | ● | 是否安装电子巡查系统、设备，电子巡查可设定路线，巡查记录保存90天 | □合格 □不合格
40 | 直接为重要用户供电的变电站 | 周界 | 实体防范设施 | 围墙或栅栏 | ● | ● | ● | 重点目标是否设置实体围墙（栅栏），实行封闭式防护，且围墙高度不小于2.5米（含防攀爬设施），主出入口是否达到防冲撞、防攀爬越要求。实地查看围墙（栅栏）是否周界全围闭，现场可测量高度。 | □合格 □不合格
41 |  |  | 视频监控系统 | 视频监控装置 | ● | ● | ● | 视频监控覆存储和回放的视频图像分辨率不小于1920×1080像素，图像帧率大于或等于25fps；采集的图像保存时间是否不少于90天，断电备用电源持续供电不少于4小时。 | □合格 □不合格
42 |  |  | 入侵和紧急报警系统 | 入侵报警装置 | ● | ● | ● | 否能够实现有效覆盖，没有盲区，检查入侵报警系统能否探测报警区域，在安防监控中心或门卫值班室有声、光指示，并能准确指示发出报警位置；入侵报警系统布放、撤防、故障和报警信息存储时间不少于90天。 | □合格 □不合格
43 |  |  | 电子巡查系统 | 电子巡查装置 | ● | ● | ● | 是否安装电子巡查系统、设备，电子巡查可设定路线，巡查记录保存90天 | □合格 □不合格
44 |  | 周界出入口 | 实体防范设施 | 车辆阻挡装置 | — | ● | ● | 现场查看是否安装。对电动设施进行测试，是否能正常运行。 | □合格 □不合格
45 |  |  | 视频监控系统 | 视频监控装置 | ● | ● | ● | 视频监控覆存储和回放的视频图像分辨率不小于1920×1080像素，图像帧率大于或等于25fps；采集的图像保存时间是否不少于90天，断电备用电源持续供电不少于4小时。 | □合格 □不合格
46 |  |  | 电子巡查系统 | 电子巡查装置 | ● | ● | ● | 是否安装电子巡查系统、设备，电子巡查可设定路线，巡查记录保存90天 | □合格 □不合格
47 |  |  | 出入口控制系统 | 出入口控制装置 | — | ● | ● | 是否安装出入口控制设备（门禁、道闸等）和系统，可现场寻找人员或卡片或指纹或车牌等进行现场测试。 | □合格 □不合格
48 |  | 与站外相通的窗口、通风口、管道口(沟、渠等) | 实体防范设施 | 金属防护栏 | ● | ● | ● | 实地查看是否安装，效果是否牢固 | □合格 □不合格
49 |  |  | 电子巡查系统 | 电子巡查装置 | ● | ● | ● | 是否安装电子巡查系统、设备，电子巡查可设定路线，巡查记录保存90天 | □合格 □不合格
50 |  | 与站外相通的门 | 实体防范设施 | 不低于乙级防护要求的防盗安全门 | ● | ● | ● | 现场查看防盗门，查看门内侧或门框钢印或合格证书 | □合格 □不合格
51 |  | 与站外相通的窗口、通风口、管道口(沟、渠等) | 实体防范设施 | 金属防护栏 | ● | ● | ● | 实地查看是否安装，效果是否牢固 | □合格 □不合格
52 | 保卫执勤岗位 |  | 棍棒、钢叉防卫器械 |  | ● | ● | ● | 实地查看是否配备相应设施，现场可要求相关人员进行演示操作。 | □合格 □不合格
53 |  |  | 对讲机等通信工具 |  | ● | ● | ● | 实地查看是否配备相应设施，现场可要求相关人员进行演示操作，设备是否正常使用 | □合格 □不合格
54 | 敞开式的变电站、换流站 |  | 固定式反无人机主动防御系统 |  | — | — | ● | 发射功率和使用频段应符合国家有关规定。能自动24h持续工作,无需人员值守。不得对周边重要设施产生有害干扰，不得对电力系统授时产生影响。应具备国家级无线电检测鉴定机构出具的检测报告。查看配备系统设备及对应检测合报告。无人机主动防御设备的安装使用应能通过民航部门同意，避免影响航空安全。 | □合格 □不合格
注:表中“●”表示“应配置”,“—”表示“不要求”。
被检查单位负责人签字： 检查民警：